## 第一页周报
二乙睛中试车间周报
[5 empty] | 2026-06-18 | 2026年25周
项目 |  |  | 单位 | 中试标准指标 | 实际运行数据 | 评价 |  | 备注
一、产品 | 收率 |  | % | 90 | 73.3188 | -100 | %
二、原料消耗 | 羟基消耗 |  | kg/t | ≤1427 | 1636.6878 |  | /
| 氨消耗 |  | kg/t | ≤220 | 259.7455 |  | /
| 硫酸消耗 |  | kg/t | ≤200 | 125.5396 |  | /
三、工艺指标 | 配料单元 | 羟基浓度 | g/l | 417±5 | 416.4494 |  | / | 查看曲线
| 反应单元 | 氨腈摩尔比 | / | (0.530±0.005):1 | 0.52832 |  | / | 查看曲线
|  | 反应时间 | s | 46.63 | 46.6527 | 合格 | /
|  | 反应压力 | Mpa | 0.75±0.05 | 0.73696 |  | / | 查看曲线
|  | 羟基加热温度 | ℃ | 90±2 | 90.976 |  | / | 查看曲线
|  | 氨汽混合温度 | ℃ | 140±2 | 139.0792 |  | / | 查看曲线
|  | 管反热点温度 | ℃ | 162±2 | 162.8855 |  | / | 查看曲线
| 结晶单元 | 闪发器温度 | ℃ | 55±3 | 56.8112 |  | / | 查看曲线
|  | 一次结晶温度 | ℃ | ≤20 | 19.7909 |  | / | 查看曲线
|  | 降膜蒸发温度 | ℃ | 50±5 | 49.8482 |  | / | 查看曲线
|  | 二次结晶温度 | ℃ | ≤20 | 19.3162 |  | / | 查看曲线
| 反应液组成 | 二乙腈含量 | % | / | 33.72 | -- | /
|  | 羟基乙腈残余 | % | / |  | -- | /
|  | pH值 | / | / | 6.9811 | -- | /
|  | 甘氨腈 | g/l | / | 29.9578 | -- | /
|  | 三乙腈 | g/l | / | 10.7789 | -- | /
四、废液 | 废液排放 | 单位产品排放量 | m³/t | ≤0.38 | 0.29425 |  | / | 查看曲线
| 废液组成 | 羟基乙腈 | % | 7 | 100.252 | -7 | %
|  | 硫铵 | % | 15 | 110.998 | -15 | %
|  | 二乙腈 | % | 4 | 5.364 | -4 | %
|  | 甘氨腈 | % | 7 | 186.775 | -7 | %
|  | 三乙腈 | % | 7 | 4.155 | -7 | %
|  | 其它 | % | 10 |  | -10 | %
|  | 水分 | % | 50 | 51.635 | -50 | %
五、其他

## 第二页闪发冷凝液检测
闪发器冷凝液检测数据
2026年25周
日期 | 项目 | COD | TCN/总腈 | NH3-N/氨氮 | HCHO/甲醛 | pH
| 单位 | mg/L | mg/L | mg/L | mg/L | /
2026-06-18 | 星期四
2026-06-19 | 星期五
2026-06-20 | 星期六
2026-06-21 | 星期日
2026-06-22 | 星期一
2026-06-23 | 星期二 | 54789 | 1491 | 3090 | 50.6 | 9.61
2026-06-24 | 星期三
备注 | 统计每日平均值

## 第三页反应液检测
反应液检测数据
2026年25周
日期 | 项目 | 二乙腈含量 |  | 羟基乙腈残余 |  | 甘氨腈 | 三乙腈 | pH
| 单位 | 化分（%） | 色谱（%） | % | g/L | g/L | g/L | /
2026-06-18 | 星期四 | 34.0767 |  |  | 14.1567 | 31.4 | 7.77 | 6.8733
2026-06-19 | 星期五 | 33.47 |  |  | 15.985 |  |  | 7.09
2026-06-20 | 星期六 | 33.38 |  |  | 15.3 |  |  | 7.295
2026-06-21 | 星期日 | 33.665 |  |  | 14.845 |  |  | 7.125
2026-06-22 | 星期一 | 33.51 |  |  | 19.0267 | 27.645 | 12.865 | 6.7967
2026-06-23 | 星期二 | 33.7667 |  |  | 16.4733 | 29.61 | 9.11 | 7.01
2026-06-24 | 星期三 | 33.6133 |  |  | 12.2067 | 31.8 | 11.79 | 6.9867
备注 | 统计每日平均值

## 第四页产量台账
产量台账
2026年25周
日期 | 项目 | 含量 | 水分 | 产量 | 累计 | 折百产量(Kg) | 折百累计 | 折百总累计 | 羟基用量 | 羟基含量 | 羟基折百 | 羟基累计(t) | 收率(%)班 | 分类 | 总收率天% | 总折百产量 | 总产量 | 本周收率 | 计算公式
| 单位 | %(化分) | %(色谱) | Kg | Kg | Kg | Kg | Kg | m3 | g/L | % | % | % | kg | kg | kg | kg | #DIV/0! | 本周折百累计/本周用量累计/本周含量平均*1.2*100
2026-06-18 | 星期四 | 81.2 | 16.67 | 516.19 | 0 | 0 | 0 | 0 | 3.6 | 416.4906 | 0 | 0 | #DIV/0! | 一次结晶 | #DIV/0! | 1813.6229 | 2224.35 | #DIV/0! | 本周用量累计*1000*本周含量平均/本周折百累计
|  | 85.62 | 13.35 | 445.05 |  | 0 | [7 empty] | 一次结晶
|  | 77.77 | 18.29 | 180.19 |  | 0 | [7 empty] | 二次结晶
|  | 82.41 | 15.29 | 481.44 | 0 | 0 | 0 | 0 | 3.5999 | 412.0376 | 0 | 0 | #DIV/0! | 一次结晶
|  | 84.91 | 13.86 | 391.01 |  | 0 | [7 empty] | 一次结晶
|  | 68.67 | 13.53 | 210.47 |  | 0 | [7 empty] | 二次结晶
2026-06-19 | 星期五 | 88.45 | 9 | 567.8 | 0 | 0 | 0 | 0 | 3.6 | 415.9933 | 0 | 0 | #DIV/0! | 一次结晶 | #DIV/0! | 2029.2595 | 2442.2
|  | 88.33 | 7.98 | 452.7 |  | 0 | [7 empty] | 一次结晶
|  | 73.86 | 7.79 | 185.5 |  | 0 | [7 empty] | 二次结晶
|  | 83.24 | 11.81 | 520.7 | 0 | 0 | 0 | 0 | 3.6002 | 417.9516 | 0 | 0 | #DIV/0! | 一次结晶
|  | 77.04 | 19.5 | 534.9 |  | 0 | [7 empty] | 一次结晶
|  | 80.09 | 8.35 | 180.6 |  | 0 | [7 empty] | 二次结晶
2026-06-20 | 星期六 | 86.48 | 9.22 | 581.5 | 0 | 0 | 0 | 0 | 3.5993 | 415.7175 | 0 | 0 | #DIV/0! | 一次结晶 | #DIV/0! | 2033.5415 | 2352.7
|  | 85.84 | 10.39 | 493.6 |  | 0 | [7 empty] | 一次结晶
|  | 80.88 | 13.26 | 194.4 |  | 0 | [7 empty] | 二次结晶
|  | 88.01 | 9.82 | 463.5 | 0 | 0 | 0 | 0 | 3.6 | 414.8097 | 0 | 0 | #DIV/0! | 一次结晶
|  | 88.29 | 8.24 | 359.4 |  | 0 | [7 empty] | 一次结晶
|  | 86.24 | 8.06 | 260.3 |  | 0 | [7 empty] | 二次结晶
2026-06-21 | 星期日 | 86.58 | 12.39 | 601 | 0 | 0 | 0 | 0 | 3.5998 | 414.8504 | 0 | 0 | #DIV/0! | 一次结晶 | #DIV/0! | 2324.5997 | 2684.9
|  | 88.1 | 10.91 | 516.5 |  | 0 | [7 empty] | 一次结晶
|  | 86.28 | 5.89 | 241.3 |  | 0 | [7 empty] | 二次结晶
|  | 87.07 | 11.98 | 589.7 | 0 | 0 | 0 | 0 | 3.5998 | 418.032 | 0 | 0 | #DIV/0! | 一次结晶
|  | 86.24 | 12.57 | 503.5 |  | 0 | [7 empty] | 一次结晶
|  | 83.02 | 8.92 | 232.9 |  | 0 | [7 empty] | 二次结晶
2026-06-22 | 星期一 | 92.73 | 6.03 | 718.7 | 0 | 0 | 0 | 0 | 3.6001 | 420.5518 | 0 | 0 | #DIV/0! | 一次结晶 | #DIV/0! | 943.4563 | 1043.6
|  | 91.35 | 7.29 | 115.7 |  | 0 | [7 empty] | 一次结晶
|  | 81.89 | 8.87 | 209.2 |  | 0 | [7 empty] | 二次结晶
[5 empty] | 0 | 0 | 0 | 0 | 3.5991 | 420.4329 | 0 | 0 | #DIV/0! | 一次结晶
[6 empty] | 0 | [7 empty] | 一次结晶
[6 empty] | 0 | [7 empty] | 二次结晶
2026-06-23 | 星期二 | 90.5 | 7.54 | 590.9 | 0 | 0 | 0 | 0 | 3.6002 | 418.3527 | 0 | 0 | #DIV/0! | 一次结晶 | #DIV/0! | 1725.9612 | 1931.91
|  | 91 | 8.08 | 436.8 |  | 0 | [7 empty] | 一次结晶
|  | 91.14 | 6.11 | 281.5 |  | 0 | [7 empty] | 二次结晶
|  | 86.26 | 11.71 | 622.71 | 0 | 0 | 0 | 0 | 3.5999 | 415.5019 | 0 | 0 | #DIV/0! | 一次结晶
[6 empty] | 0 | [7 empty] | 一次结晶
[6 empty] | 0 | [7 empty] | 二次结晶
2026-06-24 | 星期三 | 86.26 | 11.71 | 622.71 | 0 | 0 | 0 | 0 | 3.5999 | 413.1101 | 0 | 0 | #DIV/0! | 一次结晶 | #DIV/0! | 1953.1634 | 2248.03
|  | 87.99 | 10.13 | 361.2 |  | 0 | [7 empty] | 一次结晶
|  | 79.52 | 8.02 | 214.07 |  | 0 | [7 empty] | 二次结晶
|  | 89.65 | 8.73 | 415.17 | 0 | 0 | 0 | 0 | 3.5998 | 416.4601 | 0 | 0 | #DIV/0! | 一次结晶
|  | 88.61 | 8.93 | 436.58 |  | 0 | [7 empty] | 一次结晶
|  | 85.18 | 7.48 | 198.3 |  | 0 | [7 empty] | 二次结晶
备注 | 统计每日平均值

## 第五页一次母液检测
一次母液液检测数据
2026年25周
日期 | 项目 | 二乙腈含量 |  | 羟基乙腈残余 |  | 硫铵
| 单位 | 化分（%） | 色谱（%） | % | g/L | g/L
2026-06-18 | 星期四 | 5.79
2026-06-19 | 星期五 | 5.83
2026-06-20 | 星期六 | 5.19
2026-06-21 | 星期日 | 5.85
2026-06-22 | 星期一 | 6.29
2026-06-23 | 星期二 | 9.57
2026-06-24 | 星期三 | 5.96
备注 | 统计每日平均值

## 第六页母液检测
母液检测数据
2026年25周
|  | 母液脱色前检测数据 | [5 empty] | 母液脱色前检测数据 | [5 empty] | 活性炭消耗
日期 | 项目 | 二乙腈含量 |  | 羟基乙腈残余 |  | 硫铵 | 透光率 | 二乙腈含量 |  | 羟基乙腈残余 |  | 硫铵 | 透光率
| 单位 | 化分（%） | 色谱（%） | % | g/L | g/L | % | 化分（%） | 色谱（%） | % | g/L | g/L | % | kg
2026-06-18 | 星期四 | 5.45 |  |  | 107.78 | 92.5 |  | 5.19 |  |  | 109.15 | 97.78 | 0
2026-06-19 | 星期五 | 5.42 |  |  | 73.98 | 92.78 | 0.04 | 5.16 |  |  | 77.18 | 113.98 | 0
2026-06-20 | 星期六 | 4.99 |  |  | 98.19 | 127.35
2026-06-21 | 星期日 | 5.46 |  |  | 93.44 | 126.85
2026-06-22 | 星期一 | 5.14 |  |  | 104.58 | 121.57 |  | 5.19 |  |  | 95.9 | 116.28 | 0.06
2026-06-23 | 星期二 | 5.29 |  |  | 94.99 | 95.14 |  | 5.34 |  |  | 86.77 | 103.07 |  | 0.06
2026-06-24 | 星期三 | 5.48 |  |  | 100.47 | 118.93 |  | 5.18 |  |  | 86.04 | 112.32 | 0.06
备注 | 统计每日平均值

## 第七页能耗
一次母液液检测数据
2026年25周
日期 | 项目 | 低压蒸汽消耗 | 中压蒸汽消耗 | 电消耗
| 单位 | 抄表(t) | 抄表(t) | 抄表(KWh)
2026-06-18 | 星期四
2026-06-19 | 星期五
2026-06-20 | 星期六
2026-06-21 | 星期日
2026-06-22 | 星期一
2026-06-23 | 星期二
2026-06-24 | 星期三
备注 | 统计每日平均值

## 第八页废液检测
废液检测数据
2026年25周
废液检测
日期 | 项目 | 羟基乙腈 | 硫铵 | 二乙睛 | 甘胺睛 | 三乙睛 | 其他 | 水分
| 单位 | % | % | % | % | % | % | %
2026-06-18 | 星期四 | 107.78 | 92.5 | 5.45
2026-06-19 | 星期五
2026-06-20 | 星期六
2026-06-21 | 星期日 | 93.44 | 126.85 | 5.46
2026-06-22 | 星期一 | 104.58 | 121.57 | 5.14 | 192.44 | 6.7 |  | 52.01
2026-06-23 | 星期二 | 94.99 | 95.14 | 5.29
2026-06-24 | 星期三 | 100.47 | 118.93 | 5.48 | 181.11 | 1.61 |  | 51.26
备注 | 统计每日平均值

## 曲线汇总
◀返回首页
羟基浓度(g/l)
| 时间 | 数据
| 星期四 | 414.2641
| 星期五 | 416.9725
| 星期六 | 415.2636
| 星期日 | 416.4412
| 星期一 | 420.4924
| 星期二 | 416.9273
| 星期三 | 414.7851
◀返回首页
氨腈摩尔比
| 时间 | 数据
| 星期四 | 0.52714
| 星期五 | 0.52727
| 星期六 | 0.52913
| 星期日 | 0.52986
| 星期一 | 0.52987
| 星期二 | 0.52744
| 星期三 | 0.52754
◀返回首页
反应压力(MPa)
| 时间 | 数据
| 星期四 | 0.74189
| 星期五 | 0.73544
| 星期六 | 0.7332
| 星期日 | 0.73706
| 星期一 | 0.73717
| 星期二 | 0.73931
| 星期三 | 0.73465
◀返回首页
羟基加热温度(°C)
| 时间 | 数据
| 星期四 | 90.9382
| 星期五 | 90.9451
| 星期六 | 91.0276
| 星期日 | 90.8787
| 星期一 | 91.1301
| 星期二 | 90.9743
| 星期三 | 90.9377
◀返回首页
氨汽混合温度(°C)
| 时间 | 数据
| 星期四 | 139.1005
| 星期五 | 138.9926
| 星期六 | 138.9962
| 星期日 | 138.9308
| 星期一 | 139.011
| 星期二 | 139.4899
| 星期三 | 139.0336
◀返回首页
管反热点温度(°C)
| 时间 | 数据
| 星期四 | 163.0404
| 星期五 | 163.0787
| 星期六 | 162.5992
| 星期日 | 162.724
| 星期一 | 163.0335
| 星期二 | 163.0329
| 星期三 | 162.6896
◀返回首页
预冷器结晶温度(°C)
| 时间 | 数据
| 星期四 | 57.3491
| 星期五 | 57.0338
| 星期六 | 56.414
| 星期日 | 56.6647
| 星期一 | 56.6733
| 星期二 | 56.6775
| 星期三 | 56.8659
◀返回首页
一次结晶温度(°C)
| 时间 | 数据
| 星期四 | 18.5686
| 星期五 | 18.9052
| 星期六 | 19.5832
| 星期日 | 18.9783
| 星期一 | 19.6694
| 星期二 | 23.751
| 星期三 | 19.0805
◀返回首页
降膜蒸发温度(°C)
| 时间 | 数据
| 星期四 | 49.7625
| 星期五 | 49.8803
| 星期六 | 48.9812
| 星期日 | 49.8812
| 星期一 | 50.1854
| 星期二 | 50.2369
| 星期三 | 50.0096
◀返回首页
二次结晶温度(°C)
| 时间 | 数据
| 星期四 | 18.8174
| 星期五 | 19.2288
| 星期六 | 20.7818
| 星期日 | 18.6123
| 星期一 | 18.9809
| 星期二 | 19.7041
| 星期三 | 19.0885
◀返回首页
废液排放(m³/t)
| 时间 | 数据
| 星期四 | 495.676
| 星期五 | 550.5676
| 星期六 | 324.894
| 星期日 | 543.335
| 星期一 | 578.2471
| 星期二 | 625.5817
| 星期三 | 655.0522