## 第一页周报
二乙睛中试车间周报
[5 empty] | 2026-06-25 | 2026年26周
项目 |  |  | 单位 | 中试标准指标 | 实际运行数据 | 评价 |  | 备注
一、产品 | 收率 |  | % | 90 | 0 | -100 | %
二、原料消耗 | 羟基消耗 |  | kg/t | ≤1427 | 0 |  | /
| 氨消耗 |  | kg/t | ≤220 | 218.5191 |  | /
| 硫酸消耗 |  | kg/t | ≤200 | 103.8192 |  | /
三、工艺指标 | 配料单元 | 羟基浓度 | g/l | 417±5 | 416.6629 |  | / | 查看曲线
| 反应单元 | 氨腈摩尔比 | / | (0.530±0.005):1 | 0.52786 |  | / | 查看曲线
|  | 反应时间 | s | 46.63 | 46.6527 | 合格 | /
|  | 反应压力 | Mpa | 0.75±0.05 | 0.72782 |  | / | 查看曲线
|  | 羟基加热温度 | ℃ | 90±2 | 90.9704 |  | / | 查看曲线
|  | 氨汽混合温度 | ℃ | 140±2 | 139.0932 |  | / | 查看曲线
|  | 管反热点温度 | ℃ | 162±2 | 162.4916 |  | / | 查看曲线
| 结晶单元 | 闪发器温度 | ℃ | 55±3 | 56.503 |  | / | 查看曲线
|  | 一次结晶温度 | ℃ | ≤20 | 19.219 |  | / | 查看曲线
|  | 降膜蒸发温度 | ℃ | 50±5 | 50.2528 |  | / | 查看曲线
|  | 二次结晶温度 | ℃ | ≤20 | 18.9995 |  | / | 查看曲线
| 反应液组成 | 二乙腈含量 | % | / | 33.7465 | -- | /
|  | 羟基乙腈残余 | % | / |  | -- | /
|  | pH值 | / | / | 6.8221 | -- | /
|  | 甘氨腈 | g/l | / | 27.15 | -- | /
|  | 三乙腈 | g/l | / | 8.6929 | -- | /
四、废液 | 废液排放 | 单位产品排放量 | m³/t | ≤0.38 | 0.2332 |  | / | 查看曲线
| 废液组成 | 羟基乙腈 | % | 7 | 93.858 | -7 | %
|  | 硫铵 | % | 15 | 142.71 | -15 | %
|  | 二乙腈 | % | 4 | 5.4217 | -4 | %
|  | 甘氨腈 | % | 7 | 173 | -7 | %
|  | 三乙腈 | % | 7 | 2.41 | -7 | %
|  | 其它 | % | 10 |  | -10 | %
|  | 水分 | % | 50 | 53.6167 | -50 | %
五、其他

## 第二页闪发冷凝液检测
闪发器冷凝液检测数据
2026年26周
日期 | 项目 | COD | TCN/总腈 | NH3-N/氨氮 | HCHO/甲醛 | pH
| 单位 | mg/L | mg/L | mg/L | mg/L | /
2026-06-25 | 星期四
2026-06-26 | 星期五
2026-06-27 | 星期六
2026-06-28 | 星期日
2026-06-29 | 星期一
2026-06-30 | 星期二 | 59188 | 1928 | 2331 | 48.3 | 9.58
2026-07-01 | 星期三
备注 | 统计每日平均值

## 第三页反应液检测
反应液检测数据
2026年26周
日期 | 项目 | 二乙腈含量 |  | 羟基乙腈残余 |  | 甘氨腈 | 三乙腈 | pH
| 单位 | 化分（%） | 色谱（%） | % | g/L | g/L | g/L | /
2026-06-25 | 星期四 | 34.25 |  |  | 15.8333 | 25.455 | 10.99 | 6.7867
2026-06-26 | 星期五 | 33.6167 |  |  | 17.2633 | 29.385 | 8.575 | 6.9967
2026-06-27 | 星期六 | 33.765 |  |  | 15.07 | 31.73 | 10.18 | 6.89
2026-06-28 | 星期日 | 33.415 |  |  | 15.39 | 35.78 | 6.98 | 6.88
2026-06-29 | 星期一 | 33.6467 |  |  | 17.3933 | 34.935 | 7.64 | 6.77
2026-06-30 | 星期二 | 33.76 |  |  | 15.1433 | 25.495 | 8.175 | 6.8933
2026-07-01 | 星期三 | 33.6833 |  |  | 16.5167 | 17.125 | 9.65 | 6.6267
备注 | 统计每日平均值

## 第四页产量台账
产量台账
2026年26周
日期 | 项目 | 含量 | 水分 | 产量 | 累计 | 折百产量(Kg) | 折百累计 | 折百总累计 | 羟基用量 | 羟基含量 | 羟基折百 | 羟基累计(t) | 收率(%)班 | 分类 | 总收率天% | 总折百产量 | 总产量 | 本周收率 | 计算公式
| 单位 | %(化分) | %(色谱) | Kg | Kg | Kg | Kg | Kg | m3 | g/L | % | % | % | kg | kg | kg | kg | #DIV/0! | 本周折百累计/本周用量累计/本周含量平均*1.2*100
2026-06-25 | 星期四 | 89.92 | 8.91 | 520.3 | 0 | 0 | 0 | 0 | 0 | 420.2473 | 0 | 0 | #DIV/0! | 一次结晶 | #DIV/0! | 2319.0055 | 2590.7 | #DIV/0! | 本周用量累计*1000*本周含量平均/本周折百累计
|  | 90.98 | 7.29 | 438 |  | 0 | [7 empty] | 一次结晶
|  | 85.18 | 5.52 | 200 |  | 0 | [7 empty] | 二次结晶
|  | 91.33 | 6.99 | 561.1 | 0 | 0 | 0 | 0 | 0 | 413.3529 | 0 | 0 | #DIV/0! | 一次结晶
|  | 92.27 | 6.19 | 624.9 |  | 0 | [7 empty] | 一次结晶
|  | 78.43 | 12.33 | 246.4 |  | 0 | [7 empty] | 二次结晶
2026-06-26 | 星期五 | 87.54 | 10.91 | 594.6 | 0 | 0 | 0 | 0 | 0 | 413.8109 | 0 | 0 | #DIV/0! | 一次结晶 | #DIV/0! | 2207.8779 | 2592
|  | 84.92 | 11.23 | 425.8 |  | 0 | [7 empty] | 一次结晶
|  | 85.87 | 8.97 | 208.3 |  | 0 | [7 empty] | 二次结晶
|  | 81.25 | 16.17 | 710.8 | 0 | 0 | 0 | 0 | 0 | 417.1488 | 0 | 0 | #DIV/0! | 一次结晶
|  | 87.67 | 11.48 | 449.2 |  | 0 | [7 empty] | 一次结晶
|  | 86.36 | 10.81 | 203.3 |  | 0 | [7 empty] | 二次结晶
2026-06-27 | 星期六 | 88.25 | 10.49 | 620 | 0 | 0 | 0 | 0 | 0 | 415.4601 | 0 | 0 | #DIV/0! | 一次结晶 | #DIV/0! | 2202.1643 | 2480.5
|  | 88.67 | 10.28 | 480.5 |  | 0 | [7 empty] | 一次结晶
|  | 83.11 | 7.11 | 201.9 |  | 0 | [7 empty] | 二次结晶
|  | 91.83 | 6.8 | 465.4 | 0 | 0 | 0 | 0 | 0 | 416.1687 | 0 | 0 | #DIV/0! | 一次结晶
|  | 90.69 | 8.15 | 508 |  | 0 | [7 empty] | 一次结晶
|  | 84.55 | 7.48 | 204.7 |  | 0 | [7 empty] | 二次结晶
2026-06-28 | 星期日 | 91.52 | 7.65 | 654.1 | 0 | 0 | 0 | 0 | 0 | 417.111 | 0 | 0 | #DIV/0! | 一次结晶 | #DIV/0! | 1958.8648 | 2147.3
|  | 92.21 | 6.99 | 265.5 |  | 0 | [7 empty] | 一次结晶
|  | 91.93 | 7.96 | 195.7 |  | 0 | [7 empty] | 二次结晶
|  | 91.36 | 8.1 | 538.2 | 0 | 0 | 0 | 0 | 0 | 418.8664 | 0 | 0 | #DIV/0! | 一次结晶
|  | 91.38 | 8.05 | 296.3 |  | 0 | [7 empty] | 一次结晶
|  | 87.62 | 8.87 | 197.5 |  | 0 | [7 empty] | 二次结晶
2026-06-29 | 星期一 | 90.82 | 7.71 | 449.8 | 0 | 0 | 0 | 0 | 0 | 419.3419 | 0 | 0 | #DIV/0! | 一次结晶 | #DIV/0! | 2165.8564 | 2382.6
|  | 93.1 | 5.52 | 520.6 |  | 0 | [7 empty] | 一次结晶
|  | 89.38 | 7.52 | 278.8 |  | 0 | [7 empty] | 二次结晶
|  | 91.83 | 7.35 | 423.5 | 0 | 0 | 0 | 0 | 0 | 416.602 | 0 | 0 | #DIV/0! | 一次结晶
|  | 91.09 | 8.09 | 468.5 |  | 0 | [7 empty] | 一次结晶
|  | 86.09 | 7.81 | 241.4 |  | 0 | [7 empty] | 二次结晶
2026-06-30 | 星期二 | 92.21 | 6.71 | 236.5 | 0 | 0 | 0 | 0 | 0 | 417.5467 | 0 | 0 | #DIV/0! | 一次结晶 | #DIV/0! | 1687.9442 | 1857.4
|  | 93.01 | 5.47 | 328.8 |  | 0 | [7 empty] | 一次结晶
|  | 89.82 | 7.46 | 240.5 |  | 0 | [7 empty] | 二次结晶
|  | 92.58 | 5.76 | 522 | 0 | 0 | 0 | 0 | 0 | 413.1866 | 0 | 0 | #DIV/0! | 一次结晶
|  | 92.83 | 5.74 | 224.7 |  | 0 | [7 empty] | 一次结晶
|  | 84.02 | 8.33 | 304.9 |  | 0 | [7 empty] | 二次结晶
2026-07-01 | 星期三 | 82.32 | 16.84 | 548.2 | 0 | 0 | 0 | 0 | 0 | 418.9041 | 0 | 0 | #DIV/0! | 一次结晶 | #DIV/0! | 2753.2293 | 3212
|  | 84.81 | 13.4 | 798.5 |  | 0 | [7 empty] | 一次结晶
|  | 82.4 | 7.83 | 312.3 |  | 0 | [7 empty] | 二次结晶
|  | 87.7 | 10.22 | 615.7 | 0 | 0 | 0 | 0 | 0 | 415.5337 | 0 | 0 | #DIV/0! | 一次结晶
|  | 87.76 | 10.63 | 563.1 |  | 0 | [7 empty] | 一次结晶
|  | 89.06 | 6.31 | 374.2 |  | 0 | [7 empty] | 二次结晶
备注 | 统计每日平均值

## 第五页一次母液检测
一次母液液检测数据
2026年26周
日期 | 项目 | 二乙腈含量 |  | 羟基乙腈残余 |  | 硫铵
| 单位 | 化分（%） | 色谱（%） | % | g/L | g/L
2026-06-25 | 星期四 | 5.7
2026-06-26 | 星期五 | 6.16
2026-06-27 | 星期六 | 7.16
2026-06-28 | 星期日 | 6.86
2026-06-29 | 星期一
2026-06-30 | 星期二 | 7.37
2026-07-01 | 星期三 | 8.36
备注 | 统计每日平均值

## 第六页母液检测
母液检测数据
2026年26周
|  | 母液脱色前检测数据 | [5 empty] | 母液脱色前检测数据 | [5 empty] | 活性炭消耗
日期 | 项目 | 二乙腈含量 |  | 羟基乙腈残余 |  | 硫铵 | 透光率 | 二乙腈含量 |  | 羟基乙腈残余 |  | 硫铵 | 透光率
| 单位 | 化分（%） | 色谱（%） | % | g/L | g/L | % | 化分（%） | 色谱（%） | % | g/L | g/L | % | kg
2026-06-25 | 星期四 | 4.85 |  |  | 100.01 | 103.07 | 0 | 4.94 |  |  | 89.33 | 105.71 | 0.07
2026-06-26 | 星期五 | 5.21 |  |  | 9042 | 118.93 | 0.07 | 4.97 |  |  | 86.95 | 132.14 | 0.06 | 0
2026-06-27 | 星期六 | 5.58 |  |  | 102.3 | 145.35 | 0.06 | 5.74 |  |  | 96.36 | 158.57 | 0.06
2026-06-28 | 星期日 | 5.12 |  |  | 100.11 | 169.14 | 0.06 | 5.09 |  |  | 99.92 | 171.78 | 0.06
2026-06-29 | 星期一 | 6.08 |  |  | 94.63 | 145.35 |  | 5.51 |  |  | 100.57 | 138.75 | 0.06
2026-06-30 | 星期二 | 5.14 |  |  | 92.34 | 151.96 |  | 5.09 |  |  | 85.03 | 145.35 | 0.06
2026-07-01 | 星期三 | 5.4 |  |  | 89.6 | 125.53 | 0.07 | 5.3 |  |  | 86.31 | 132.14 | 0.07 | 2
备注 | 统计每日平均值

## 第七页能耗
一次母液液检测数据
2026年26周
日期 | 项目 | 低压蒸汽消耗 | 中压蒸汽消耗 | 电消耗
| 单位 | 抄表(t) | 抄表(t) | 抄表(KWh)
2026-06-25 | 星期四
2026-06-26 | 星期五
2026-06-27 | 星期六
2026-06-28 | 星期日
2026-06-29 | 星期一
2026-06-30 | 星期二
2026-07-01 | 星期三
备注 | 统计每日平均值

## 第八页废液检测
废液检测数据
2026年26周
废液检测
日期 | 项目 | 羟基乙腈 | 硫铵 | 二乙睛 | 甘胺睛 | 三乙睛 | 其他 | 水分
| 单位 | % | % | % | % | % | % | %
2026-06-25 | 星期四
2026-06-26 | 星期五 | 90.42 | 118.93 | 5.21 | 182.91 | 3.48 |  | 53.52
2026-06-27 | 星期六 | 102.3 | 145.35 | 5.58
2026-06-28 | 星期日 |  | 169.14 | 5.12
2026-06-29 | 星期一 | 94.63 | 145.35 | 6.08 | 165.75 | 2.14 |  | 53.9
2026-06-30 | 星期二 | 92.34 | 151.96 | 5.14
2026-07-01 | 星期三 | 89.6 | 125.53 | 5.4 | 170.34 | 1.61 |  | 53.43
备注 | 统计每日平均值

## 曲线汇总
◀返回首页
羟基浓度(g/l)
| 时间 | 数据
| 星期四 | 416.8001
| 星期五 | 415.4799
| 星期六 | 415.8144
| 星期日 | 417.9887
| 星期一 | 417.972
| 星期二 | 415.3666
| 星期三 | 417.2189
◀返回首页
氨腈摩尔比
| 时间 | 数据
| 星期四 | 0.52763
| 星期五 | 0.52772
| 星期六 | 0.52779
| 星期日 | 0.52787
| 星期一 | 0.52794
| 星期二 | 0.528
| 星期三 | 0.52806
◀返回首页
反应压力(MPa)
| 时间 | 数据
| 星期四 | 0.72717
| 星期五 | 0.7234
| 星期六 | 0.72346
| 星期日 | 0.72628
| 星期一 | 0.72476
| 星期二 | 0.73441
| 星期三 | 0.73524
◀返回首页
羟基加热温度(°C)
| 时间 | 数据
| 星期四 | 90.9052
| 星期五 | 90.9551
| 星期六 | 90.9326
| 星期日 | 90.9567
| 星期一 | 91.0004
| 星期二 | 91.0631
| 星期三 | 90.9798
◀返回首页
氨汽混合温度(°C)
| 时间 | 数据
| 星期四 | 139.0101
| 星期五 | 139.0254
| 星期六 | 138.9929
| 星期日 | 138.1203
| 星期一 | 139.4944
| 星期二 | 139.5086
| 星期三 | 139.5011
◀返回首页
管反热点温度(°C)
| 时间 | 数据
| 星期四 | 162.1504
| 星期五 | 162.4512
| 星期六 | 162.3565
| 星期日 | 162.3056
| 星期一 | 162.4403
| 星期二 | 162.7897
| 星期三 | 162.9476
◀返回首页
预冷器结晶温度(°C)
| 时间 | 数据
| 星期四 | 56.5644
| 星期五 | 56.4268
| 星期六 | 56.4687
| 星期日 | 56.4349
| 星期一 | 56.5258
| 星期二 | 56.7053
| 星期三 | 56.3954
◀返回首页
一次结晶温度(°C)
| 时间 | 数据
| 星期四 | 19.0122
| 星期五 | 18.8299
| 星期六 | 18.9054
| 星期日 | 19.179
| 星期一 | 19.6301
| 星期二 | 19.8712
| 星期三 | 19.1049
◀返回首页
降膜蒸发温度(°C)
| 时间 | 数据
| 星期四 | 48.7666
| 星期五 | 49.3354
| 星期六 | 50.5046
| 星期日 | 52.0529
| 星期一 | 50.9913
| 星期二 | 50.3614
| 星期三 | 49.7574
◀返回首页
二次结晶温度(°C)
| 时间 | 数据
| 星期四 | 18.8538
| 星期五 | 18.7892
| 星期六 | 18.1775
| 星期日 | 18.5859
| 星期一 | 18.9531
| 星期二 | 19.4169
| 星期三 | 20.2201
◀返回首页
废液排放(m³/t)
| 时间 | 数据
| 星期四 | 371.563
| 星期五 | 544.714
| 星期六 | 435.2646
| 星期日 | 362.7338
| 星期一 | 555.4638
| 星期二 | 603.5976
| 星期三 | 693.4948