## 第一页周报
二乙睛中试车间周报
[5 empty] | 2026-07-02 | 2026年27周
项目 |  |  | 单位 | 中试标准指标 | 实际运行数据 | 评价 |  | 备注
一、产品 | 收率 |  | % | 90 | 78.6118 | -100 | %
二、原料消耗 | 羟基消耗 |  | kg/t | ≤1427 | 1779.8353 |  | /
| 氨消耗 |  | kg/t | ≤220 | 271.5918 |  | /
| 硫酸消耗 |  | kg/t | ≤200 | 107.6261 |  | /
三、工艺指标 | 配料单元 | 羟基浓度 | g/l | 417±5 | 418.3456 |  | / | 查看曲线
| 反应单元 | 氨腈摩尔比 | / | (0.530±0.005):1 | 0.52824 |  | / | 查看曲线
|  | 反应时间 | s | 46.63 | 46.6527 | 合格 | /
|  | 反应压力 | Mpa | 0.75±0.05 | 0.73433 |  | / | 查看曲线
|  | 羟基加热温度 | ℃ | 90±2 | 90.975 |  | / | 查看曲线
|  | 氨汽混合温度 | ℃ | 140±2 | 139.4893 |  | / | 查看曲线
|  | 管反热点温度 | ℃ | 162±2 | 163.0763 |  | / | 查看曲线
| 结晶单元 | 闪发器温度 | ℃ | 55±3 | 56.5322 |  | / | 查看曲线
|  | 一次结晶温度 | ℃ | ≤20 | 20.2713 |  | / | 查看曲线
|  | 降膜蒸发温度 | ℃ | 50±5 | 51.0727 |  | / | 查看曲线
|  | 二次结晶温度 | ℃ | ≤20 | 19.9601 |  | / | 查看曲线
| 反应液组成 | 二乙腈含量 | % | / | 33.6929 | -- | /
|  | 羟基乙腈残余 | % | / |  | -- | /
|  | pH值 | / | / | 6.6964 | -- | /
|  | 甘氨腈 | g/l | / | 20.4922 | -- | /
|  | 三乙腈 | g/l | / | 6.5511 | -- | /
四、废液 | 废液排放 | 单位产品排放量 | m³/t | ≤0.38 | 0.30417 |  | / | 查看曲线
| 废液组成 | 羟基乙腈 | % | 7 | 58.2233 | -7 | %
|  | 硫铵 | % | 15 | 116.2867 | -15 | %
|  | 二乙腈 | % | 4 | 5.706 | -4 | %
|  | 甘氨腈 | % | 7 | 92.35 | -7 | %
|  | 三乙腈 | % | 7 | 4.29 | -7 | %
|  | 其它 | % | 10 |  | -10 | %
|  | 水分 | % | 50 | 71.3 | -50 | %
五、其他

## 第二页闪发冷凝液检测
闪发器冷凝液检测数据
2026年27周
日期 | 项目 | COD | TCN/总腈 | NH3-N/氨氮 | HCHO/甲醛 | pH
| 单位 | mg/L | mg/L | mg/L | mg/L | /
2026-07-02 | 星期四
2026-07-03 | 星期五
2026-07-04 | 星期六
2026-07-05 | 星期日
2026-07-06 | 星期一
2026-07-07 | 星期二
2026-07-08 | 星期三
备注 | 统计每日平均值

## 第三页反应液检测
反应液检测数据
2026年27周
日期 | 项目 | 二乙腈含量 |  | 羟基乙腈残余 |  | 甘氨腈 | 三乙腈 | pH
| 单位 | 化分（%） | 色谱（%） | % | g/L | g/L | g/L | /
2026-07-02 | 星期四 | 32.96 |  |  | 15.2367 | 22.215 | 7.5 | 6.6833
2026-07-03 | 星期五 | 33.6467 |  |  | 13.7967 | 18.835 | 5.63 | 6.7767
2026-07-04 | 星期六 | 33.125 |  |  | 16 | 20.11 | 8.04 | 6.655
2026-07-05 | 星期日 | 33.78 |  |  | 16.45 | 19.86 | 4.82 | 6.6
2026-07-06 | 星期一 | 34.5467 |  |  | 16.6067 | 20.92 | 6.97 | 6.73
2026-07-07 | 星期二 | 34.43 |  |  | 17.37 | 20.52 | 5.9 | 6.67
2026-07-08 | 星期三
备注 | 统计每日平均值

## 第四页产量台账
产量台账
2026年27周
日期 | 项目 | 含量 | 水分 | 产量 | 累计 | 折百产量(Kg) | 折百累计 | 折百总累计 | 羟基用量 | 羟基含量 | 羟基折百 | 羟基累计(t) | 收率(%)班 | 分类 | 总收率天% | 总折百产量 | 总产量 | 本周收率 | 计算公式
| 单位 | %(化分) | %(色谱) | Kg | Kg | Kg | Kg | Kg | m3 | g/L | % | % | % | kg | kg | kg | kg | #DIV/0! | 本周折百累计/本周用量累计/本周含量平均*1.2*100
2026-07-02 | 星期四 | 92.1 | 5.94 | 540.5 | 0 | 0 | 0 | 0 | 3.6 | 415.5398 | 0 | 0 | #DIV/0! | 一次结晶 | #DIV/0! | 2244.4449 | 2494.8 | #DIV/0! | 本周用量累计*1000*本周含量平均/本周折百累计
|  | 88.06 | 9.92 | 533 |  | 0 | [7 empty] | 一次结晶
|  | 85.6 | 8.06 | 314.5 |  | 0 | [7 empty] | 二次结晶
|  | 91.85 | 6.86 | 470 | 0 | 0 | 0 | 0 | 3.5996 | 417.3209 | 0 | 0 | #DIV/0! | 一次结晶
|  | 91.08 | 6.21 | 354 |  | 0 | [7 empty] | 一次结晶
|  | 89.8 | 8.21 | 282.8 |  | 0 | [7 empty] | 二次结晶
2026-07-03 | 星期五 | 87.23 | 11.72 | 475 | 0 | 0 | 0 | 0 | 3.5999 | 414.5725 | 0 | 0 | #DIV/0! | 一次结晶 | #DIV/0! | 2125.7586 | 2380.6
|  | 89.06 | 9.59 | 340.5 |  | 0 | [7 empty] | 一次结晶
|  | 89.28 | 6.12 | 322.4 |  | 0 | [7 empty] | 二次结晶
|  | 91.33 | 7.31 | 420 | 0 | 0 | 0 | 0 | 3.5995 | 416.6879 | 0 | 0 | #DIV/0! | 一次结晶
|  | 92.75 | 6.22 | 521.3 |  | 0 | [7 empty] | 一次结晶
|  | 84.02 | 11.09 | 301.4 |  | 0 | [7 empty] | 二次结晶
2026-07-04 | 星期六 | 92.69 | 6.11 | 450 | 0 | 0 | 0 | 0 | 3.5998 | 419.5524 | 0 | 0 | #DIV/0! | 一次结晶 | #DIV/0! | 959.6561 | 1058.9
|  | 91.4 | 7.61 | 279.1 |  | 0 | [7 empty] | 一次结晶
|  | 87.16 | 6.19 | 329.8 |  | 0 | [7 empty] | 二次结晶
[5 empty] | 0 | 0 | 0 | 0 | 3.6004 | 417.3644 | 0 | 0 | #DIV/0! | 一次结晶
[6 empty] | 0 | [7 empty] | 一次结晶
[6 empty] | 0 | [7 empty] | 二次结晶
2026-07-05 | 星期日 | 89.44 | 8.65 | 413.6 | 0 | 0 | 0 | 0 | 3.5995 | 419.8307 | 0 | 0 | #DIV/0! | 一次结晶 | #DIV/0! | 1747.3743 | 1900.87
|  | 92.5 | 4.76 | 360.2 |  | 0 | [7 empty] | 一次结晶
|  | 92.62 | 3.59 | 505 |  | 0 | [7 empty] | 二次结晶
|  | 92.68 | 5.3 | 622.07 | 0 | 0 | 0 | 0 | 3.5998 | 418.5613 | 0 | 0 | #DIV/0! | 一次结晶
[6 empty] | 0 | [7 empty] | 一次结晶
[6 empty] | 0 | [7 empty] | 二次结晶
2026-07-06 | 星期一 | 92.68 | 5.3 | 622.07 | 0 | 0 | 0 | 0 | 3.6002 | 421.9146 | 0 | 0 | #DIV/0! | 一次结晶 | #DIV/0! | 2013.288 | 2203.15
|  | 90.23 | 8.2 | 303.62 |  | 0 | [7 empty] | 一次结晶
[6 empty] | 0 | [7 empty] | 二次结晶
|  | 92.26 | 6.37 | 595.72 | 0 | 0 | 0 | 0 | 3.5998 | 417.7924 | 0 | 0 | #DIV/0! | 一次结晶
|  | 90.53 | 8.12 | 354.42 |  | 0 | [7 empty] | 一次结晶
|  | 89.31 | 7.36 | 327.32 |  | 0 | [7 empty] | 二次结晶
2026-07-07 | 星期二 |  |  |  | 0 | 0 | 0 | 0 | 2.6998 | 420.5053 | 0 | 0 | #DIV/0! | 一次结晶 | #DIV/0! | 0 | 0
[6 empty] | 0 | [7 empty] | 一次结晶
[6 empty] | 0 | [7 empty] | 二次结晶
[5 empty] | 0 | 0 | 0 | 0 | 0 | 0 | 0 | 0 | #DIV/0! | 一次结晶
[6 empty] | 0 | [7 empty] | 一次结晶
[6 empty] | 0 | [7 empty] | 二次结晶
2026-07-08 | 星期三 |  |  |  | 0 | 0 | 0 | 0 | 0 | 0 | 0 | 0 | #DIV/0! | 一次结晶 | #DIV/0! | 0 | 0
[6 empty] | 0 | [7 empty] | 一次结晶
[6 empty] | 0 | [7 empty] | 二次结晶
[5 empty] | 0 | 0 | 0 | 0 | 0 | 0 | 0 | 0 | #DIV/0! | 一次结晶
[6 empty] | 0 | [7 empty] | 一次结晶
[6 empty] | 0 | [7 empty] | 二次结晶
备注 | 统计每日平均值

## 第五页一次母液检测
一次母液液检测数据
2026年27周
日期 | 项目 | 二乙腈含量 |  | 羟基乙腈残余 |  | 硫铵
| 单位 | 化分（%） | 色谱（%） | % | g/L | g/L
2026-07-02 | 星期四 | 5.95
2026-07-03 | 星期五 | 6.58
2026-07-04 | 星期六 | 6.08
2026-07-05 | 星期日 | 6.43
2026-07-06 | 星期一 | 6.26
2026-07-07 | 星期二
2026-07-08 | 星期三
备注 | 统计每日平均值

## 第六页母液检测
母液检测数据
2026年27周
|  | 母液脱色前检测数据 | [5 empty] | 母液脱色前检测数据 | [5 empty] | 活性炭消耗
日期 | 项目 | 二乙腈含量 |  | 羟基乙腈残余 |  | 硫铵 | 透光率 | 二乙腈含量 |  | 羟基乙腈残余 |  | 硫铵 | 透光率
| 单位 | 化分（%） | 色谱（%） | % | g/L | g/L | % | 化分（%） | 色谱（%） | % | g/L | g/L | % | kg
2026-07-02 | 星期四 | 5.31 |  |  | 76.34 | 138.75 | 0.07 | 5.29 |  |  | 93.26 | 155.93 | 0.07 | 3
2026-07-03 | 星期五 | 5.48 |  |  | 71.31 | 125.53 |  | 5.48 |  |  | 71.77 | 118.93 | 0.06
2026-07-04 | 星期六 | 5.7 |  |  | 72.23 | 113.64 |  | 5.59 |  |  | 72.41 | 118.93 | 0.06
2026-07-05 | 星期日 | 6.13 |  |  | 57.36 | 109.68 |  | 5.73 |  |  | 65.4 | 114.96 | 0.06
2026-07-06 | 星期一 | 5.91 |  |  | 40.96 | 100.43
2026-07-07 | 星期二
2026-07-08 | 星期三
备注 | 统计每日平均值

## 第七页能耗
一次母液液检测数据
2026年27周
日期 | 项目 | 低压蒸汽消耗 | 中压蒸汽消耗 | 电消耗
| 单位 | 抄表(t) | 抄表(t) | 抄表(KWh)
2026-07-02 | 星期四
2026-07-03 | 星期五
2026-07-04 | 星期六
2026-07-05 | 星期日
2026-07-06 | 星期一
2026-07-07 | 星期二
2026-07-08 | 星期三
备注 | 统计每日平均值

## 第八页废液检测
废液检测数据
2026年27周
废液检测
日期 | 项目 | 羟基乙腈 | 硫铵 | 二乙睛 | 甘胺睛 | 三乙睛 | 其他 | 水分
| 单位 | % | % | % | % | % | % | %
2026-07-02 | 星期四 | 76.34 | 138.75 | 5.31
2026-07-03 | 星期五 |  |  | 5.48 |  |  |  | 62.91
2026-07-04 | 星期六 |  |  | 5.7
2026-07-05 | 星期日 | 57.37 | 109.68 | 6.13
2026-07-06 | 星期一 | 40.96 | 100.43 | 5.91 | 92.35 | 4.29 |  | 79.69
2026-07-07 | 星期二
2026-07-08 | 星期三
备注 | 统计每日平均值

## 曲线汇总
◀返回首页
羟基浓度(g/l)
| 时间 | 数据
| 星期四 | 416.4303
| 星期五 | 415.6302
| 星期六 | 418.4584
| 星期日 | 419.196
| 星期一 | 419.8535
| 星期二 | 420.5053
| 星期三 | 0
◀返回首页
氨腈摩尔比
| 时间 | 数据
| 星期四 | 0.52812
| 星期五 | 0.52817
| 星期六 | 0.52822
| 星期日 | 0.52827
| 星期一 | 0.52832
| 星期二 | 0.52835
| 星期三 | 0
◀返回首页
反应压力(MPa)
| 时间 | 数据
| 星期四 | 0.73677
| 星期五 | 0.73503
| 星期六 | 0.73318
| 星期日 | 0.73121
| 星期一 | 0.7373
| 星期二 | 0.7325
| 星期三 | 0
◀返回首页
羟基加热温度(°C)
| 时间 | 数据
| 星期四 | 91.0611
| 星期五 | 90.9684
| 星期六 | 91.0636
| 星期日 | 91.0264
| 星期一 | 91.0069
| 星期二 | 90.7239
| 星期三 | 0
◀返回首页
氨汽混合温度(°C)
| 时间 | 数据
| 星期四 | 139.508
| 星期五 | 139.4869
| 星期六 | 139.4806
| 星期日 | 139.4953
| 星期一 | 139.4881
| 星期二 | 139.4772
| 星期三 | 0
◀返回首页
管反热点温度(°C)
| 时间 | 数据
| 星期四 | 162.9208
| 星期五 | 162.7279
| 星期六 | 163.1845
| 星期日 | 163.0881
| 星期一 | 163.2514
| 星期二 | 163.2853
| 星期三 | 0
◀返回首页
预冷器结晶温度(°C)
| 时间 | 数据
| 星期四 | 56.5544
| 星期五 | 56.7089
| 星期六 | 56.4761
| 星期日 | 56.7802
| 星期一 | 56.3198
| 星期二 | 56.3541
| 星期三 | 0
◀返回首页
一次结晶温度(°C)
| 时间 | 数据
| 星期四 | 19.4196
| 星期五 | 20.6868
| 星期六 | 22.2643
| 星期日 | 19.5682
| 星期一 | 20.0993
| 星期二 | 19.5899
| 星期三 | 0
◀返回首页
降膜蒸发温度(°C)
| 时间 | 数据
| 星期四 | 49.6272
| 星期五 | 51.0706
| 星期六 | 51.083
| 星期日 | 50.8581
| 星期一 | 52.6069
| 星期二 | 51.1904
| 星期三 | 0
◀返回首页
二次结晶温度(°C)
| 时间 | 数据
| 星期四 | 21.4221
| 星期五 | 19.4032
| 星期六 | 19.626
| 星期日 | 20.6237
| 星期一 | 19.5994
| 星期二 | 19.086
| 星期三 | 0
◀返回首页
废液排放(m³/t)
| 时间 | 数据
| 星期四 | 402.3361
| 星期五 | 656.7249
| 星期六 | 695.219
| 星期日 | 728.4451
| 星期一 | 282.3162
| 星期二 | 0
| 星期三 | 0