## 白班过程记录
二乙腈中试生产过程记录表
时 间 | 羟基乙腈配料 | [5 empty] | 液氨气化 | [7 empty] | （氨+汽）混合 |  |  | 羟基乙腈 |  |  |  | 摩尔比 （气氨/羟基乙腈） |  | 反应前 |  | 反应中 | 反应后 |  | 反应液检测数据 | [6 empty] | 稀硫酸中和 |  |  | 闪发器
| 配料罐 液位 | 羟基乙腈 温度 | 原料 浓度 | 原料 累计 | 脱盐水 累计 | 配后 浓度 | 液氨流量 FT-05112 |  | 气化温度 | 气化压力 | 一级 加热器 温度 | 二级 加热器 温度 | 气氨流量 FT-05141 |  | 配料蒸汽流量 （FT-05142） |  | 氨+汽 混合温度 | 羟基乙腈 进料压力 | 羟基乙腈进料流量 （FT-05213） |  | 预热后 温度 | 瞬时 配比 | 累计 配比 | 压力 | 温度 | 热点 温度 | 压力 | 温度 | 二乙腈含量 |  | 羟基乙腈残余 |  | 甘氨腈 | 三乙腈 | pH | 硫酸流量 FT-05411 |  | 硫酸桶 液位 | 温度 | 压力 | 采出流量 FT-05323
| LT-04441 (%) | TT-04751 (℃) | AT-04112 (g/L) | FQ-04111 (m3) | FQ-04113 (m3) | AT-04212 (g/L) | 瞬时流量（kg/h） | 累计量 （kg） | TT-05151 (℃) | PT-05115 (Mpa) | TT-05121 (℃) | TT-05131 (℃) | 瞬时流量 （kg/h） | 累计量 （kg） | 瞬时流量 （m3/h） | 累计量 （m3） | TT-05143 (℃) | PT-05212 (Mpa) | 瞬时流量 （L/h） | 累计量 (m³) | TT-05214 (℃) | AT-05140 | / | PT-05311 (Mpa) | TT-05312 (℃) | TT-05300 (℃) | PT-05317 (Mpa) | TT-05316 (℃) | 化分 （%） | 色谱 （%） | （%） | （g/L） | （g/L） | （g/L） | / | 瞬时流量 （L/h） | 累计量 （L） | LT-05417 （%） | TT-05352 (℃) | PT-05325 (MPA) | 瞬时流量 (L/h) | 累计量 (m3)
8:00 | 5.3422 | 19.6452 | 413.9115 |  |  | 415.5589 | 18.457 |  | 28.7471 | 1.2927 | 109.8362 | 115.2705 | 20.1991 |  |  |  | 139.3591 | 1.4365 | 0.29839 |  | 91.0877 | 0.53013 |  | 0.74358 | 150.5932 | 163.3391 | 1.0413 | 156.1994 | 33.7 |  |  | 10.51 | 20.65 | 7.5 | 6.74 | 0 |  | 45.2619 | 56.3911 | -80.4471 | 0.27561
9:00 | 6.1957 | 20.0141 | 413.9016 | 0.33631 | 0 | 415.2178 | 18.6849 | 0.021705 | 28.6748 | 1.4755 | 109.9935 | 113.4766 | 20.0575 | 20.2725 |  | 2.5837 | 139.6846 | 1.4359 | 0.29983 | 0.29995 | 91.0195 | 0.53105 | / | 0.7366 | 150.2315 | 162.7749 | 1.0401 | 155.0347 | [7 empty] | 0 | 0 | 43.5185 | 56.4815 | -80.2662 | 0.29203 | 0.00028976
10:00 | 5.2843 | 20.5892 | 413.374 | 0.26802 | 0 | 415.0401 | 20.5078 | 0.017909 | 33.3261 | 1.3238 | 110.1346 | 116.1603 | 20.2754 | 20.2676 |  | 2.5327 | 139.4676 | 1.4337 | 0.30027 | 0.30008 | 91.3467 | 0.53031 | / | 0.73588 | 150.774 | 162.9413 | 1.0442 | 155.4036 | [7 empty] | 0 | 0 | 41.4967 | 56.4996 | -80.136 | 0.28139 | 0.00028784
11:00 | 6.6334 | 21.2782 | 411.4284 | 0.338 | 0 | 414.7388 | 17.8494 | 0.017919 | 36.2486 | 1.4078 | 108.2411 | 112.4855 | 20.2337 | 20.2676 |  | 2.4749 | 139.6484 | 1.4378 | 0.29846 | 0.29991 | 90.9004 | 0.52859 | / | 0.74106 | 150.5353 | 163.1366 | 1.0505 | 155.6713 | [7 empty] | 0 | 0 | 40.8167 | 57.1253 | -79.6079 | 0.29572 | 0.00028781
12:00 | 5.8015 | 21.6037 | 413.1754 | 0.27037 | 0 | 415.098 | 22.4826 | 0.019967 | 36.2268 | 1.4784 | 102.4143 | 108.9554 | 21.1587 | 20.2734 |  | 2.5403 | 139.5038 | 1.434 | 0.31148 | 0.30005 | 90.6934 | 0.52428 | / | 0.73293 | 150.0072 | 164.1059 | 1.0495 | 155.4253 | [7 empty] | 0 | 0 | 38.8129 | 56.5032 | -80.1866 | 0.30657 | 0.00028995
13:00 | 5.8015 | 21.3922 | 413.201 | 0.30236 | 0 | 415.2682 | 19.2672 | 0.018959 | 36.1617 | 1.3834 | 106.9227 | 109.3388 | 20.3902 | 20.293 |  | 2.5718 | 139.5327 | 1.4381 | 0.30134 | 0.30039 | 91.2822 | 0.52879 | / | 0.72385 | 149.9494 | 162.6591 | 1.0441 | 154.5862 | 33.22 |  |  | 17.83 | 23.78 | 7.5 | 6.6 | 0 | 0 | 37.3589 | 56.5249 | -80.2011 | 0.29579 | 0.00029141
14:00 | 6.0728 | 21.8696 | 413.338 | 0.30412 | 0 | 415.3893 | 12.0009 | 0.018557 | 35.7856 | 1.4061 | 100.7758 | 104.7888 | 20.3046 | 20.2539 |  | 2.5806 | 139.5978 | 1.4371 | 0.29813 | 0.29978 | 92.1585 | 0.52883 | / | 0.73259 | 151.1285 | 163.1583 | 1.0253 | 155.5266 | [7 empty] | 0 | 0 | 35.5722 | 56.4815 | -80.1432 | 0.28443 | 0.0002912
15:00 | 4.9371 | 21.6146 | 413.5615 | 0.27141 | 0 | 415.4862 | 20.3812 | 0.018214 | 35.1562 | 1.3638 | 101.3401 | 104.2896 | 20.3341 | 20.252 |  | 2.6021 | 139.511 | 1.4334 | 0.3006 | 0.29978 | 91.1666 | 0.52936 | / | 0.72742 | 149.6672 | 162.7387 | 1.0304 | 155.3602 | [7 empty] | 0 | 0 | 34.6499 | 56.4815 | -80.3385 | 0.30201 | 0.00029279
16:00 | 6.0113 | 21.8913 | 414.5999 | 0.33872 | 0 | 415.7831 | 20.0521 | 0.02012 | 35.3805 | 1.5135 | 99.1971 | 105.3241 | 20.2497 | 20.2637 |  | 2.5564 | 139.4459 | 1.4346 | 0.30077 | 0.29986 | 90.4275 | 0.53078 | / | 0.73457 | 150.0506 | 162.717 | 1.0344 | 155.3458 | [7 empty] | 0 | 0 | 32.1144 | 56.3115 | -80.4904 | 0.29796 | 0.00029248
17:00 | 6.7962 | 21.5061 | 414.8566 | 0.33778 | 0 | 416.0853 | 17.1911 | 0.019899 | 34.3244 | 1.4067 | 103.6513 | 107.8197 | 20.2879 | 20.2715 |  | 2.5662 | 139.5761 | 1.4372 | 0.30126 | 0.30012 | 90.9495 | 0.52987 | / | 0.72568 | 149.9204 | 162.4566 | 1.031 | 154.6803 | [7 empty] | 0 | 0 | 31.3332 | 56.2789 | -80.4036 | 0.29499 | 0.0002933
18:00 | 5.9028 | 21.1209 | 414.5841 | 0.2702 | 0 | 416.3494 | 18.5836 | 0.02042 | 33.8976 | 1.4856 | 105.2734 | 110.2141 | 20.254 | 20.2734 |  | 2.5742 | 139.5472 | 1.4381 | 0.30065 | 0.30003 | 90.9864 | 0.5295 | / | 0.725 | 150.2604 | 162.5506 | 1.0251 | 154.7743 | [7 empty] | 1265.516 | 0.0047578 | 30.8847 | 56.4815 | -80.23 | 0.29239 | 0.00029178
19:00 | 6.4851 | 21.2619 | 414.4883 | 0.33698 | 0 | 416.4626 | 23.2675 | 0.020429 | 33.355 | 1.4074 | 107.9156 | 111.5162 | 20.3093 | 20.2715 |  | 2.5732 | 139.4169 | 1.4343 | 0.30124 | 0.30009 | 91.472 | 0.52996 | / | 0.72422 | 149.9421 | 162.6591 | 1.0227 | 154.5428 | [7 empty] | 0 | 0.052793 | 45.1931 | 56.2247 | -80.816 | 0.2827 | 0.00029068
20:00 | 5.5375 | 20.9256 | 414.8804 | 0.27109 | 0 | 417.0249 | 0 | 0.019938 | 32.3857 | 1.3108 | 109.809 | 112.7315 | 20.2172 | 20.2637 |  | 2.5779 | 139.5833 | 1.4353 | 0.29878 | 0.3 | 90.5241 | 0.53135 | 0.52812 | 0.75197 | 150.7451 | 163.1727 | 1.0505 | 155.8377 | 31.96 |  |  | 17.37 |  |  | 6.71 | 0 | 0 | 43.3594 | 56.5393 | -80.1649 | 0.30425 | 0.00029092
时 间 | 高效 分离器 | 真空 系统 | 冷凝液罐 |  |  | 闪发器冷凝液检测数据记录 |  |  |  |  | 预冷器 |  |  |  |  | 一次结晶器 | [14 empty] | 一次结晶分离 |  | 一次母液分析数据 |  |  |  |  | 一次清洗水箱 |  | 低蒸真空系统
| 压力 | 真空度 | 液位 | 采出流量 FT-05343 |  | COD | TCN/总腈 | NH3-N 氨氮 | HCHO 甲醛 | pH | 预冷器 液位 | 预冷器 温度 | 循环 频率A | 循环 频率B | 料液pH | 结晶器 温度 | 结晶器 液位 | 冷却循环频率A | 冷却循环流量A | 冷冻水 温度A | 降温后 温度A | 冷却循环频率B | 冷却循环流量B | 冷冻水 温度B | 降温后 温度B | 结晶液 密度 | 物料循环 流量 | 排料流量 FT-06149 |  | 溢流槽 液位 | 母液槽 液位 | 一次分离 产量 | 二乙腈含量 |  | 羟基乙腈残余 |  | 硫铵 含量 | 温度 | 液位 | 真空泵 水温 | 真空水箱 液位 | 真空度 PT-07145
| PT-05327 (Mpa) | PT-05332 (Mpa) | LT-05344 (%) | 瞬时流量 （L/h） | 累积量 (m3) | (mg/L) | (mg/L) | (mg/L) | (mg/L) | / | LT-06945 (%) | TT-06971 (℃) | SIC-06P01 (HZ) | SIC-06P02 (HZ) | AT-06111 | TT-06171 (℃) | LT-06181 (%) | SIC-06P01 (HZ) | FT-06122 (m3/h) | TT-06125 (℃) | TT-06126 (℃) | SIC-06P03 (HZ) | FT-06132 (m3/h) | TT-06135 (℃) | TT-06136 (℃) | AT-06149 (Kg/m3) | AT-06149 (m3/h) | 即时流量 （L/h） | 累计量 （m3） | LT-06471 (%) | LT-06524 (%) | （Kg） | 化分 （%） | 色谱 （%） | （%） | （g/L） | （g/L） | TT-06311 (℃) | LT-06315 (%) | TT-07143 (℃) | LT-07144 (%) | PT-07145 (Mpa)
8:00 | -80.4471 | -80.259 | 103.1322 | 0.033565 | [6 empty] | 15.4116 | 29.9081 | 39.5 | 22 | 3.3668 | 19.1298 | 94.0068 | 36.5 | 95.9892 | 16.276 | 18.9019 | 10 | 0 | 27.8537 | 58.2574 |  |  | 0 |  | 83.384 | 16.7426 |  | 5.95 |  |  |  |  | 51.548 | 50 | 25.4178 | 39.247 | 0.14107
9:00 | -80.2662 | -80.1939 | 103.1286 | 0.12891 | 8.786e-05 | [5 empty] | 15.3935 | 29.9335 | 39.5 | 22 | 3.273 | 19.4047 | 91.5256 | 34.5 | 90.4447 | 14.7949 | 19.1298 | 10 | 0 | 28.3601 | 57.628 |  |  | 1.5482 | 0.00086084 | 84.8524 | 20.034 | 540.5 | [5 empty] | 49.4719 | 50 | 25.4087 | 39.2325 | 0.10851
10:00 | -80.136 | -80.136 | 103.1322 | 0.11343 | 9.2194e-05 | [5 empty] | 15.3863 | 30.2192 | 39.5 | 22 | 3.1884 | 18.6668 | 91.7281 | 34.5 | 90.2877 | 14.5779 | 18.5764 | 10 | 0 | 29.9027 | 59.4293 |  |  | 1.5483 | 0.0010315 | 84.9826 | 14.9125 | 533 | [5 empty] | 50.5281 | 50 | 25.8518 | 39.2072 | 0.097664
11:00 | -79.6079 | -79.5356 | 103.1322 | 0.07458 | 8.9493e-05 | [5 empty] | 15.4478 | 31.1234 | 39.5 | 22 | 3.4505 | 18.996 | 92.0645 | 0 | 0 | 11.4041 | 19.5258 | 30 | 61.9933 | 16.7987 | 19.26 |  |  | 0 | 0.00043018 | 64.1818 | 15.5744 | 314.5 | [5 empty] | 52.5174 | 50 | 26.4486 | 39.3012 | 0.075958
12:00 | -80.1866 | -80.1577 | 103.1322 | 0.085576 | 8.9279e-05 | [5 empty] | 15.455 | 31.543 | 39.5 | 22 | 3.3177 | 18.6668 | 92.8385 | 40 | 104.69 | 16.0428 | 18.7337 | 12 | 21.5838 | 16.6522 | 18.5764 |  |  | 0 | 0.00128 | 64.9884 | 16.3194 | [6 empty] | 50.991 | 50 | 26.7922 | 39.3265 | 0.086807
13:00 | -80.2011 | -80.0492 | 103.125 | 0.086082 | 8.9203e-05 | [5 empty] | 15.4622 | 31.8395 | 39.5 | 22 | 3.3016 | 18.6632 | 91.2001 | 40 | 103.7033 | 16.2489 | 18.7826 | 12 | 21.1746 | 17.0826 | 18.6632 |  |  | 0 | 0.00081348 | 31.7347 | 19.5746 | [6 empty] | 49.5515 | 50 | 27.0725 | 39.5472 | 0.097664
14:00 | -80.1432 | -79.919 | 103.1358 | 0.1339 | 8.699e-05 | [5 empty] | 15.4731 | 32.2664 | 39.5 | 22 | 3.2101 | 18.9525 | 92.7264 | 40 | 103.894 | 16.862 | 19.081 | 12 | 16.9083 | 17.2978 | 18.9507 |  |  | 1.5483 | 0.00088037 | 27.0616 | 19.2817 | [6 empty] | 48.5026 | 50 | 27.4794 | 39.4893 | 0.097664
15:00 | -80.3385 | -80.0058 | 103.1322 | 0.089699 | 8.609e-05 | [5 empty] | 15.6358 | 32.6642 | 39.5 | 22 | 3.398 | 21.2457 | 91.7716 | 0 | 0 | 14.0137 | 21.1426 | 50 | 109.4721 | 17.8566 | 21.2023 |  |  | 1.5483 | 0.0013579 | 12.1492 | 21.2855 | [6 empty] | 47.6129 | 50 | 27.8139 | 39.1891 | 0.086807
16:00 | -80.4904 | -80.1577 | 103.125 | 0.10156 | 8.609e-05 | [5 empty] | 15.6214 | 32.5919 | 39.5 | 22 | 3.1428 | 20.6308 | 95.0593 | 0 | 52.0479 | 15.2127 | 70.3559 | 43.5 | 94.8512 | 16.3574 | 20.5946 |  |  | 1.5484 | 0.0011393 | 19.3287 | 18.8115 | [6 empty] | 46.8027 | 50 | 27.9857 | 39.4206 | 0.065109
17:00 | -80.4036 | -80.0203 | 103.1286 | 0.096933 | 8.6838e-05 | [5 empty] | 15.6033 | 32.4834 | 39.5 | 22 | 3.3403 | 19.9978 | 93.3124 | 0 | 0 | 10.4546 | 79.4271 | 43.5 | 95.395 | 15.1186 | 19.8568 |  |  | 1.5484 | 0.0013741 | 29.4379 | 20.4246 | [6 empty] | 50.8102 | 50 | 27.9677 | 39.7786 | 0.05426
18:00 | -80.23 | -79.8611 | 103.125 | 0.10887 | 8.6411e-05 | [5 empty] | 15.5924 | 32.3568 | 39.5 | 22 | 3.3329 | 19.5746 | 95.3414 | 0 | 0 | 11.99 | 69.2546 | 39.25 | 86.2961 | 15.1494 | 19.5041 |  |  | 1.5483 | 0.0015453 | 28.6856 | 19.4842 | [6 empty] | 53.1178 | 50 | 27.9767 | 39.4387 | 0.065109
19:00 | -80.816 | -80.5411 | 103.1214 | 0.079716 | 8.6792e-05 | [5 empty] | 15.5708 | 32.1832 | 39.5 | 22 | 3.2496 | 18.5294 | 93.2075 | 0 | 0 | 14.7841 | 66.3303 | 39.25 | 85.1749 | 15.0427 | 18.6578 |  |  | 0 | 0.00053076 | 50.2206 | 31.3766 | [6 empty] | 50.7306 | 50 | 27.9677 | 40.4622 | 0.097664
20:00 | -80.1649 | -79.9696 | 103.1286 | 0.079427 | 8.696e-05 | [5 empty] | 15.5273 | 31.8395 | 39.5 | 22 | 3.1645 | 19.2817 | 95.1859 | 0 | 0 | 16.2869 | 62.5651 | 39.25 | 84.7656 | 14.5255 | 18.5981 |  |  | 0.091309 | 0.00030811 | 40.6322 | 33.3044 | [6 empty] | 49.0668 | 50 | 27.8682 | 39.7967 | 0.10851
时 间 | 低蒸结晶器 | [19 empty] | 二次结晶器/分离 | [13 empty] | 二次清洗水箱 |  | 脱色数据记录
| 一次母液进料 |  | 脱色液进料 |  |  | 低蒸进料 |  | 液相温度 | 循环频率 | 加热温度 | 蒸汽流量 |  | 气相温度 | 浓缩液 密度 | 低蒸出料 FT-07122 |  | 冷凝液采出 FT-07174-1 |  | 冷凝水采出 FT-07174-2 |  | 液位 | 温度 | 外循环 频率A | 外循环 流量A | 冷却水 温度A | 冷却后 温度A | 外循环 频率B | 外循环 流量B | 冷却水 温度B | 冷却后 温度B | 二次 分离 | 废液槽 |  |  | 液位 | 温度 | 脱色前 透光率 | 脱色后 透光率
| 瞬时流量 FT-06611 | 累计量 FQ-06611 | 温度 TT-09171 | 瞬时流量 FT-06524 | 累计量 FQ-06524 | 瞬时流量 FT-07111 | 累计量 FQ-07111 | TT-07152 | SIC-07P01 | TT-07126 | 瞬时流量 FT-07126 | 累计量 FQ-07126 | TT-07151 | AT-07137 | 瞬时流量 | 累计量 | 瞬时流量 | 累计量 | 瞬时流量 | 累计量 | LT-08181 | TT-08171 | SIC-08P01 | FT-08122 | TT-08125 | TT-08126 | SIC-08P03 | FT-08132 | TT-08135 | TT-08136 | 累计 产量 | 液位 LT-08522 | 排放流量 FT-08523 | 排放累计 FQ-08523 | LT-08315 | TT-08311 | / | /
| （L/h） | （m3） | （℃） | （L/h） | （m3） | （m3/h） | （m3） | （℃） | (HZ) | （℃） | (t/h) | (t) | （℃） | (kg/m3) | （m3/h） | （m3） | （m3/h） | （m3） | （m3/h） | （m3） | (%) | （℃） | (HZ) | (m3/h) | （℃） | （℃） | (HZ) | (m3/h) | （℃） | （℃） | (kg) | (%) | (m3/h) | (m3) | (%) | (℃) | (%) | (%)
8:00 | 0 |  | 35.3371 |  |  | 0 |  | 27.5698 | 40 | 26.548 | 0 |  | 27.8049 | 0.05 | 0.16139 |  | 0 |  | 0 |  | 91.2109 | 25.4051 | 50 | 123.8715 | 16.276 | 18.9019 | 50 | 123.7891 | 27.8537 | 58.2574 |  | 0 | 2.2389 |  | 74.8155 | 49.2477
9:00 | 0 | 0 | 34.498 |  |  | 0 | 0 | 27.3799 | 40 | 26.5932 | 0 | 0 | 27.9586 | 0.05 | 0.20175 | 0.00014633 | 0 | 0 | 0 | 0 | 99.6853 | 39.3518 | 50 | 123.8802 | 14.7949 | 19.1298 | 50 | 123.7847 | 28.3601 | 57.628 |  | 0 | 0 | 6.3166e-05 | 74.8119 | 48.6921
10:00 | 0 | 5.7678e-06 | 33.8469 |  |  | 0 | 0.00045395 | 27.4342 | 40 | 26.8283 | 0 | 0 | 28.456 | 0.05 | 0.20233 | 0.0002103 | 0 | 0 | 0 | 0 | 89.0987 | 24.3236 | 0 | 0 | 14.5779 | 18.5764 | 40 | 110.382 | 29.9027 | 59.4293 |  | 0 | 0 | 0 | 74.8626 | 48.1395
11:00 | 0 | 4.9896e-06 | 33.2248 |  |  | 0 | 0.00018883 | 27.6241 | 40 | 27.2714 | 0 | 0 | 29.6314 | 0.05 | 0.30867 | 0.00030313 | 0 | 0 | 0 | 0 | 97.4429 | 21.3686 | 29 | 76.7882 | 11.4041 | 19.5258 | 30 | 79.8785 | 16.7987 | 19.26 |  | 0 | 0 | 0 | 74.9023 | 47.6099
12:00 | 0 | 7.4032e-05 | 29.4199 |  |  | 0 | 0.00059414 | 27.8411 | 40 | 27.2804 | 0 | 0 | 29.9118 | 0.05 | 0.31706 | 0.00031433 | 0 | 0 | 0 | 0 | 96.2927 | 19.9617 | 24 | 62.947 | 16.0428 | 18.7337 | 25 | 66.3455 | 16.6522 | 18.5764 |  | 0 | 0 | 0 | 74.8951 | 47.1094
13:00 | 0 | 7.424e-05 | 32.921 |  |  | 0 | 0.00073338 | 28.0038 | 40 | 27.389 | 0 | 0 | 30.183 | 0.05 | 0.33138 | 0.00033292 | 0 | 0 | 0 | 0 | 97.1969 | 18.8983 | 25 | 65.421 | 16.2489 | 18.7826 | 25 | 66.0243 | 17.0826 | 18.6632 |  | 0 | 0 | 0 | 74.9204 | 46.5885 | 0.07 | 0.07
14:00 | 0 | 1.9341e-06 | 24.2477 |  |  | 0 | 0.0021114 | 28.2841 | 40 | 27.6512 | 0 | 0 | 30.8069 | 0.05 | 0.33753 | 0.0003399 | 0 | 0 | 0 | 0 | 94.8676 | 19.1153 | 25 | 65.2561 | 16.862 | 19.081 | 25 | 65.9462 | 17.2978 | 18.9507 |  | 0 | 0 | 0 | 74.953 | 46.2182
15:00 | 0 | 2.6299e-05 | 25.4123 |  |  | 0 | 0.00088882 | 28.5192 | 40 | 27.8411 | 0 | 0 | 31.0782 | 0.05 | 0.34592 | 0.00034543 | 0 | 0 | 0 | 0 | 88.0389 | 19.4951 | 19 | 48.8845 | 14.0137 | 21.1426 | 20 | 52.4132 | 17.8566 | 21.2023 |  | 0 | 0 | 0 | 74.9638 | 45.7436
16:00 | 0 | 0.00013948 | 26.237 |  |  | 0 | 0.001399 | 28.7363 | 40 | 27.8772 | 0 | 0 | 31.0692 | 0.05 | 0.30563 | 0.00033203 | 0 | 0 | 0 | 0 | 94.8893 | 19.9074 | 40 | 105.3646 | 15.2127 | 70.3559 | 40 | 106.5365 | 16.3574 | 20.5946 |  | 0 | 0 | 0 | 74.9855 | 45.3588
17:00 | 0 | 2.021e-05 | 29.2101 |  |  | 0 | 0 | 28.9081 | 40 | 27.7597 | 0 | 0 | 30.8069 | 0.05 | 0.32133 | 0.0003143 | 0 | 0 | 0 | 0 | 94.2238 | 20.157 | 20 | 51.9661 | 10.4546 | 79.4271 | 20 | 52.4957 | 15.1186 | 19.8568 |  | 0 | 0 | 0 | 74.9819 | 45.0232
18:00 | 0 | 4.6635e-06 | 31.7853 |  |  | 0 | 0.00034618 | 29.0527 | 40 | 27.8139 | 0 | 0 | 30.5809 | 0.05 | 0.22656 | 0.00030585 | 0 | 0 | 0 | 0 | 96.8967 | 20.4319 | 20 | 51.875 | 11.99 | 69.2546 | 20 | 52.9036 | 15.1494 | 19.5041 |  | 0 | 0 | 0 | 74.9674 | 44.6325
19:00 | 0 | 8.2552e-05 | 31.4091 |  |  | 0 | 0.00039864 | 29.1793 | 40 | 27.9044 | 0 | 0 | 30.5266 | 0.05 | 0.11719 | 0.00016028 | 0 | 0 | 0 | 0 | 94.6036 | 19.3793 | 50 | 123.8802 | 14.7841 | 66.3303 | 50 | 123.7847 | 15.0427 | 18.6578 |  | 0 | 0 | 0 | 74.9566 | 44.2766
20:00 | 0 | 1.44e-06 | 33.2538 |  |  | 0 | 0.00077534 | 29.1884 | 40 | 27.7868 | 0 | 0 | 30.3096 | 0.05 | 0.17875 | 0.00014871 | 0 | 0 | 0 | 0 | 95.3234 | 21.5495 | 50 | 123.8802 | 16.2869 | 62.5651 | 50 | 0 | 14.5255 | 18.5981 |  | 0 | 0 | 0 | 57.1723 | 51.3629
2026-07-02 |  | 白班 | 特殊 情况 说明
Note on Y4: 作者: 累计配比= 3.3498×气氨班累计质量÷（羟基乙腈班累计量×羟基乙腈平均浓度） 气氨班累计质量 --- FT-05141班累计量（kg） 羟基乙腈班累计量 --- FT-05213班累计量（m3） 羟基乙腈平均浓度 --- AT-04212平均值（kg/m3),或者采用一种方法算出羟基乙腈的累计质量。
Note on AH20: 作者: 从“日常手写记录报表”中自动读取汇总的产量。
Note on AM35: 作者: 手工录入
Note on B53: 作者: 分甲乙丙三班，并录入班长姓名

## 白班曲线
二乙腈中试生产过程曲线
曲线01： 羟基乙腈配料罐温度曲线（TT-04751） |  |  | 曲线02： 羟基乙腈浓度曲线（AT-04112 + AT-04212） | 曲线03： 液氨流量（FT-05112） | 曲线04： 液氨汽化器温度曲线（TT-05151） | 曲线05： 液氨汽化器压力曲线（PT-05115）
曲线06： 气氨一级加热器温度曲线（TT-05121） |  |  | 曲线07： 气氨流量曲线（FT-05141） | 曲线08： 气氨二级加热器温度曲线（TT-05131） | 曲线09： 气氨配汽后温度曲线（TT-05143） | 曲线10： 气氨配汽蒸汽流量曲线（FT-05142）
曲线11： 羟基乙腈温度曲线（FT-05214） |  |  | 曲线12： 羟基乙腈流量曲线（FT-05213） | 曲线13： 气氨/羟基乙腈摩尔比曲线（AT-05140） | 曲线14： 反应前压力曲线（PT-05311） | 曲线15：反应前温度曲线（TT-05312）
曲线16： 反应温度曲线（TT-05300） |  |  | 曲线17： 反应后压力曲线（PT-05317） | 曲线18： 稀硫酸流量曲线（FT-05411） | 曲线19： 闪发器pH曲线（AT-05411） | 曲线20： 闪发器温度曲线（TT-05352）
曲线21： 闪发器真空度曲线（PT-05325） |  |  | 曲线22： 预冷器pH曲线（AT-06111） | 曲线23： 预冷器温度曲线（TT-06971） | 曲线24： 一次结晶器温度曲线（TT-06171） | 曲线25： 一次结晶器间壁温差曲线（TT-06171-TT-06125或TT-06171-TT-06135）
曲线26： 一次结晶外冷器温差曲线（TT-06171-06126或TT-06171-TT-06136） |  |  | 曲线27： 一次结晶外循环流量曲线（FT-06122或FT-06132） | 曲线28： 一次结晶固液比曲线（密度：AT-06149） | 曲线29： 一次清洗水箱液位曲线（LT-06315） | 曲线30： 一次清洗水箱温度曲线（TT-06311）
曲线31： 低蒸结晶器进料流量（FT-07111） |  |  | 曲线32： 低蒸结晶器温度曲线（TT-07152） | 曲线33： 低蒸结晶器真空度曲线（PT-07145） | 曲线34： 低蒸结晶器浓度曲线（密度：AT-07137） | 曲线35： 二次结晶器温度曲线（TT-08171）
曲线36： 二次结晶器间壁温差曲线（TT-08171-TT-08125或TT-08171-TT-08135） |  |  | 曲线37： 二次结晶外冷器温差曲线（TT-08171-TT-08126或TT-08171-TT-08136） | 曲线38： 二次结晶器外循环流量曲线（FT-08122或FT-08132） | 曲线39： 二次清洗水箱液位曲线（LT-08315） | 曲线40： 二次清洗水箱温度曲线（TT-08311）
2026-07-02
0 | 白班 | 特殊 情况 说明
Note on X18: 作者: 加设定值，与波动曲线整合在一起
Note on B67: 作者: 分甲乙丙三班，并录入班长姓名

## 夜班过程记录
二乙腈中试生产过程记录表
时 间 | 羟基乙腈配料 | [5 empty] | 液氨气化 | [7 empty] | （氨+汽）混合 |  |  | 羟基乙腈 |  |  |  | 摩尔比 （气氨/羟基乙腈） |  | 反应前 |  | 反应中 | 反应后 |  | 反应液检测数据 | [6 empty] | 稀硫酸中和 |  |  | 闪发器
| 配料罐 液位 | 羟基乙腈 温度 | 原料 浓度 | 原料 累计 | 脱盐水 累计 | 配后 浓度 | 液氨流量 FT-05112 |  | 气化温度 | 气化压力 | 一级 加热器 温度 | 二级 加热器 温度 | 气氨流量 FT-05141 |  | 配料蒸汽流量 （FT-05142） |  | 氨+汽 混合温度 | 羟基乙腈 进料压力 | 羟基乙腈进料流量 （FT-05213） |  | 预热后 温度 | 瞬时 配比 | 累计 配比 | 压力 | 温度 | 热点 温度 | 压力 | 温度 | 二乙腈含量 |  | 羟基乙腈残余 |  | 甘氨腈 | 三乙腈 | pH | 硫酸流量 FT-05411 |  | 硫酸桶 液位 | 温度 | 压力 | 采出流量 FT-05323
| LT-04441 (%) | TT-04751 (℃) | AT-04112 (g/L) | FQ-04111 (m3) | FQ-04113 (m3) | AT-04212 (g/L) | 瞬时流量（kg/h） | 累计量 （kg） | TT-05151 (℃) | PT-05115 (Mpa) | TT-05121 (℃) | TT-05131 (℃) | 瞬时流量 （kg/h） | 累计量 （kg） | 瞬时流量 （m3/h） | 累计量 （m3） | TT-05143 (℃) | PT-05212 (Mpa) | 瞬时流量 （L/h） | 累计量 (m³) | TT-05214 (℃) | AT-05140 | / | PT-05311 (Mpa) | TT-05312 (℃) | TT-05300 (℃) | PT-05317 (Mpa) | TT-05316 (℃) | 化分 （%） | 色谱 （%） | （%） | （g/L） | （g/L） | （g/L） | / | 瞬时流量 （L/h） | 累计量 （L） | LT-05417 （%） | TT-05352 (℃) | PT-05325 (MPA) | 瞬时流量 (L/h) | 累计量 (m3)
20:00 | 5.5375 | 20.9256 | 414.8804 |  |  | 417.0249 | 0 |  | 32.3857 | 1.3108 | 109.809 | 112.7315 | 20.2172 |  |  |  | 139.5833 | 1.4353 | 0.29878 |  | 90.5241 | 0.53135 | / | 0.75197 | 150.7451 | 163.1727 | 1.0505 | 155.8377 | 31.96 |  |  | 17.37 |  |  | 6.71 | 0 |  | 43.3594 | 56.5393 | -80.1649 | 0.30425
21:00 | 6.3368 | 20.5621 | 415.412 | 0.33672 | 0 | 417.567 | 21.4952 | 0.019987 | 31.5828 | 1.4365 | 106.3585 | 111.6826 | 20.3727 | 20.2715 |  | 2.5903 | 139.4387 | 1.4348 | 0.30007 | 0.29992 | 91.1395 | 0.52894 | / | 0.73965 | 150.9983 | 162.8544 | 1.0352 | 155.5194 | [7 empty] | 0 | 0 | 41.3737 | 56.684 | -80.3892 | 0.2921 | 0.00029233
22:00 | 5.6026 | 20.5024 | 415.6302 | 0.27139 | 0 | 417.8639 | 28.8122 | 0.020289 | 31.344 | 1.3584 | 109.6083 | 111.0026 | 20.3245 | 20.2578 |  | 2.5847 | 139.5327 | 1.441 | 0.30062 | 0.29992 | 91.3313 | 0.52974 | / | 0.74146 | 150.4702 | 163.0425 | 1.044 | 155.5917 | [7 empty] | 0 | 0 | 39.3446 | 56.3983 | -80.57 | 0.29109 | 0.00029224
23:00 | 6.4236 | 20.3071 | 415.614 | 0.33652 | 0 | 418.1896 | 23.1662 | 0.019537 | 30.4109 | 1.3527 | 106.5538 | 112.8255 | 20.3156 | 20.2734 |  | 2.5837 | 139.6267 | 1.4342 | 0.30021 | 0.30008 | 91.315 | 0.53155 | / | 0.73234 | 150.5425 | 163.0064 | 1.0287 | 155.136 | [7 empty] | 0 | 0 | 37.236 | 56.713 | -80.0203 | 0.2827 | 0.00029156
0:00 | 5.4543 | 20.2528 | 413.6137 | 0.26953 | 0 | 418.3105 | 18.3304 | 0.020505 | 30.5845 | 1.4984 | 101.1393 | 109.9537 | 20.4074 | 20.2656 |  | 2.6157 | 139.4387 | 1.4394 | 0.30108 | 0.29986 | 90.6386 | 0.52924 | / | 0.74307 | 151.2225 | 163.1655 | 1.0194 | 155.9606 | [7 empty] | 0 | 0 | 36.3534 | 56.731 | -80.0637 | 0.29319 | 0.00029205
1:00 | 6.3621 | 20.2528 | 413.4982 | 0.33675 | 0 | 417.9088 | 22.8624 | 0.019884 | 31.3223 | 1.4307 | 105.0456 | 110.2648 | 20.2044 | 20.2539 |  | 2.5659 | 139.4097 | 1.4395 | 0.30071 | 0.29984 | 91.211 | 0.53023 | / | 0.7338 | 150.3906 | 162.8183 | 1.0176 | 155.0564 | [7 empty] | 0 | 0 | 35.2069 | 56.7347 | -80.0998 | 0.29398 | 0.00029211
2:00 | 5.447 | 20.6217 | 413.5259 | 0.26836 | 0 | 417.4499 | 29.7237 | 0.020041 | 30.2445 | 1.2986 | 107.0313 | 109.035 | 20.1476 | 20.2715 |  | 2.634 | 139.4821 | 1.4408 | 0.2992 | 0.30011 | 90.5503 | 0.52774 | / | 0.74105 | 150.0506 | 162.8327 | 1.0099 | 155.5917 | [7 empty] | 0 | 0 | 33.0693 | 56.6008 | -80.0926 | 0.29521 | 0.00029358
3:00 | 6.3947 | 20.4427 | 413.3895 | 0.33686 | 0 | 417.3872 | 16.4822 | 0.019315 | 31.6551 | 1.4563 | 103.4559 | 105.3241 | 20.4493 | 20.2773 |  | 2.6482 | 139.5833 | 1.4359 | 0.30261 | 0.30003 | 90.8345 | 0.52798 | / | 0.7374 | 150.774 | 162.8617 | 0.98521 | 155.5411 | [7 empty] | 0 | 0 | 31.467 | 56.6081 | -80.2373 | 0.28805 | 0.00029593
4:00 | 5.2445 | 20.025 | 413.3946 | 0.26519 | 0 | 416.9517 | 18.6849 | 0.020144 | 29.673 | 1.3925 | 103.1576 | 105.3747 | 20.1586 | 20.2617 |  | 2.6704 | 139.4965 | 1.4365 | 0.29887 | 0.29994 | 91.074 | 0.53084 | / | 0.72877 | 150.0506 | 162.2034 | 0.98282 | 154.2679 | [7 empty] | 0 | 0 | 30.1649 | 56.496 | -80.4615 | 0.30042 | 0.00029547
5:00 | 6.1487 | 19.8242 | 413.4012 | 0.33652 | 0 | 416.8195 | 25.1411 | 0.020096 | 28.5229 | 1.3079 | 105.1649 | 106.901 | 20.3771 | 20.2617 |  | 2.6533 | 139.3736 | 1.434 | 0.29995 | 0.29998 | 91.4434 | 0.52778 | / | 0.74434 | 150.2459 | 162.9051 | 0.99034 | 155.4109 | [7 empty] | 0 | 0 | 28.3963 | 56.4887 | -80.2734 | 0.29536 | 0.00029565
6:00 | 5.0203 | 19.9544 | 412.9833 | 0.26613 | 0 | 416.4984 | 27.1412 | 0.020607 | 28.2407 | 1.5122 | 101.5137 | 110.4818 | 20.2461 | 20.2812 |  | 2.6609 | 139.4893 | 1.4408 | 0.30024 | 0.30006 | 90.6078 | 0.5296 | / | 0.76108 | 150.8898 | 163.0425 | 1.0176 | 155.8883 | [7 empty] | 1372.83 | 0.018712 | 31.1921 | 56.9408 | -79.8105 | 0.29029 | 0.00029269
7:00 | 6.156 | 20.1931 | 412.4471 | 0.33634 | 0 | 415.8791 | 26.8627 | 0.018998 | 28.8773 | 1.3027 | 110.3841 | 113.7153 | 20.2717 | 20.25 |  | 2.5967 | 139.4459 | 1.4371 | 0.29843 | 0.29984 | 91.3055 | 0.53163 | / | 0.74414 | 150.7523 | 162.9557 | 1.0505 | 155.5483 | [7 empty] | 0 | 0.051561 | 45.2944 | 56.5864 | -80.1288 | 0.29022 | 0.0002916
8:00 | 5.0492 | 20.1986 | 414.5938 | 0.26353 | 0 | 415.8466 | 0 | 0.020047 | 28.5518 | 1.2966 | 109.3208 | 113.9974 | 20.2111 | 20.2695 |  | 2.5884 | 139.4821 | 1.4371 | 0.29658 | 0.30003 | 91.4046 | 0.5299 | 0.52815 | 0.73479 | 150.4485 | 162.7459 | 1.046 | 154.796 | 33.47 |  |  | 16.44 | 18.61 | 8.04 | 6.76 | 0 | 0 | 43.9887 | 56.8034 | -79.9768 | 0.29196 | 0.00028995
时 间 | 高效 分离器 | 真空 系统 | 冷凝液罐 |  |  | 闪发器冷凝液检测数据记录 |  |  |  |  | 预冷器 |  |  |  |  | 一次结晶器 | [14 empty] | 一次结晶分离 |  | 一次母液分析数据 |  |  |  |  | 一次清洗水箱 |  | 低蒸真空系统
| 压力 | 真空度 | 液位 | 采出流量 FT-05343 |  | COD | TCN/总腈 | NH3-N 氨氮 | HCHO 甲醛 | pH | 预冷器 液位 | 预冷器 温度 | 循环 频率A | 循环 频率B | 料液pH | 结晶器 温度 | 结晶器 液位 | 冷却循环频率A | 冷却循环流量A | 冷冻水 温度A | 降温后 温度A | 冷却循环频率B | 冷却循环流量B | 冷冻水 温度B | 降温后 温度B | 结晶液 密度 | 物料循环 流量 | 排料流量 FT-06149 |  | 溢流槽 液位 | 母液槽 液位 | 一次分离 产量 | 二乙腈含量 |  | 羟基乙腈残余 |  | 硫铵 含量 | 温度 | 液位 | 真空泵 水温 | 真空水箱 液位 | 真空度 PT-07145
| PT-05327 (Mpa) | PT-05332 (Mpa) | LT-05344 (%) | 瞬时流量 （L/h） | 累积量 (m3) | (mg/L) | (mg/L) | (mg/L) | (mg/L) | / | LT-06945 (%) | TT-06971 (℃) | SIC-06P01 (HZ) | SIC-06P02 (HZ) | AT-06111 | TT-06171 (℃) | LT-06181 (%) | SIC-06P01 (HZ) | FT-06122 (m3/h) | TT-06125 (℃) | TT-06126 (℃) | SIC-06P03 (HZ) | FT-06132 (m3/h) | TT-06135 (℃) | TT-06136 (℃) | AT-06149 (Kg/m3) | AT-06149 (m3/h) | 即时流量 （L/h） | 累计量 （m3） | LT-06471 (%) | LT-06524 (%) | （Kg） | 化分 （%） | 色谱 （%） | （%） | （g/L） | （g/L） | TT-06311 (℃) | LT-06315 (%) | TT-07143 (℃) | LT-07144 (%) | PT-07145 (Mpa)
20:00 | -80.1649 | -79.9696 | 103.1286 | 0.079427 | [6 empty] | 15.5273 | 31.8395 | 39.5 | 22 | 3.1645 | 19.2817 | 95.1859 | 0 | 0 | 16.2869 | 62.5651 | 39.25 | 84.7656 | 14.5255 | 18.5981 |  |  | 0.091309 |  | 40.6322 | 33.3044 | [6 empty] | 49.0668 | 50 | 27.8682 | 39.7967 | 0.10851
21:00 | -80.3892 | -80.2951 | 103.1286 | 0.10648 | 8.609e-05 | [5 empty] | 15.4948 | 31.6153 | 39.5 | 22 | 3.0959 | 20.374 | 92.5528 | 0 | 0 | 19.949 | 83.61 | 40 | 87.3164 | 15.7209 | 20.2094 |  |  | 1.5483 | 0.0013669 | 17.2092 | 34.4076 | 470 | [5 empty] | 59.3027 | 50 | 27.7507 | 39.4821 | 0.097664
22:00 | -80.57 | -80.5339 | 103.1286 | 0.08818 | 8.6426e-05 | [5 empty] | 15.4659 | 31.1704 | 39.5 | 22 | 2.8958 | 19.8966 | 95.3523 | 36 | 94.8231 | 16.6775 | 19.7428 | 12 | 0 | 17.5817 | 84.3967 |  |  | 1.5483 | 0.0014874 | 43.1279 | 47.6743 | 354 | [5 empty] | 68.9453 | 50 | 27.2443 | 39.5182 | 0.10851
23:00 | -80.0203 | -79.9913 | 103.1286 | 0.1292 | 8.8226e-05 | [5 empty] | 15.4369 | 30.8232 | 39.5 | 22 | 2.898 | 19.7302 | 94.1298 | 37 | 97.6711 | 16.5039 | 19.6343 | 12 | 0 | 21.9455 | 72.2114 |  |  | 0 | 0.0014473 | 49.5117 | 52.1159 | 282.8 | [5 empty] | 64.4821 | 50 | 27.1448 | 39.5327 | 0.097664
0:00 | -80.0637 | -79.9696 | 103.1322 | 0.069806 | 8.7479e-05 | [5 empty] | 15.4188 | 30.5375 | 39.5 | 22 | 3.1207 | 19.2925 | 96.2276 | 37 | 97.43 | 16.0102 | 19.1895 | 12 | 0 | 24.188 | 61.4258 |  |  | 1.5483 | 0.0015403 | 66.2616 | 47.7539 | [6 empty] | 61.8924 | 50 | 26.8645 | 39.4748 | 0.10851
1:00 | -80.0998 | -79.9696 | 103.1322 | 0.08818 | 8.7433e-05 | [5 empty] | 15.4116 | 30.3422 | 39.5 | 22 | 3.2982 | 18.3558 | 93.4607 | 37 | 96.0901 | 15.6413 | 18.2997 | 12 | 0 | 25.4214 | 54.5736 |  |  | 0 | 0.00053809 | 76.2225 | 91.5907 | [6 empty] | 59.7077 | 50 | 26.5299 | 39.4387 | 0.10851
2:00 | -80.0926 | -79.9045 | 103.1286 | 0.10113 | 8.7418e-05 | [5 empty] | 15.4008 | 30.2011 | 39.5 | 22 | 3.1172 | 19.2817 | 93.4751 | 37 | 96.0565 | 14.9794 | 19.0213 | 12 | 0 | 26.1646 | 49.6257 |  |  | 1.5483 | 0.00065686 | 78.1901 | 48.8498 | [6 empty] | 58.0512 | 50 | 26.6023 | 39.6557 | 0.13021
3:00 | -80.2373 | -79.9262 | 103.1322 | 0.10532 | 8.4534e-05 | [5 empty] | 15.4008 | 29.9262 | 39.5 | 22 | 3.1098 | 19.1442 | 91.2254 | 37 | 95.9444 | 14.8058 | 19.1243 | 12 | 0 | 26.6167 | 45.9961 |  |  | 0 | 0.0013232 | 78.5265 | 97.2946 | [6 empty] | 56.5393 | 50 | 26.4305 | 39.1855 | 0.15192
4:00 | -80.4615 | -80.1071 | 103.1358 | 0.086516 | 8.4534e-05 | [5 empty] | 15.3935 | 29.7852 | 39.5 | 22 | 3.1984 | 19.4372 | 91.8909 | 38.5 | 99.1007 | 14.8112 | 19.3848 | 12 | 0 | 26.9694 | 43.2346 |  |  | 1.5482 | 0.00030347 | 78.758 | 44.2383 | [6 empty] | 55.1939 | 50 | 26.1502 | 39.1421 | 0.14107
5:00 | -80.2734 | -79.8901 | 103.1358 | 0.089627 | 8.4885e-05 | [5 empty] | 15.3718 | 29.4235 | 39.5 | 22 | 3.1376 | 19.9219 | 92.9904 | 38.5 | 98.6129 | 14.4477 | 19.7917 | 12 | 0 | 27.1123 | 41.4496 |  |  | 1.5484 | 0.0012114 | 78.7616 | 39.0878 | [6 empty] | 53.9641 | 50 | 25.7614 | 39.2108 | 0.16277
6:00 | -79.8105 | -79.5139 | 103.1358 | 0.11444 | 8.7372e-05 | [5 empty] | 15.3465 | 28.9858 | 39.5 | 22 | 3.069 | 19.6108 | 92.6324 | 38.5 | 97.3852 | 13.0534 | 19.477 | 12 | 0 | 27.2352 | 41.8891 |  |  | 0 | 0.00072449 | 78.7724 | 87.1962 | [6 empty] | 53.0816 | 50 | 25.472 | 39.4821 | 0.13021
7:00 | -80.1288 | -79.9262 | 103.1322 | 0.094618 | 8.7494e-05 | [5 empty] | 15.3212 | 28.7688 | 39.5 | 22 | 2.9957 | 19.2853 | 95.421 | 37 | 91.7341 | 13.5742 | 19.1949 | 12 | 0 | 27.5336 | 42.4859 |  |  | 0 | 2.5269e-05 | 78.8845 | 71.5495 | [6 empty] | 52.0327 | 50 | 25.3635 | 39.3952 | 0.13021
8:00 | -79.9768 | -79.8322 | 103.1358 | 0.050998 | 8.905e-05 | [5 empty] | 15.3067 | 28.4614 | 39.5 | 22 | 3.4674 | 21.8822 | 93.2906 | 50 | 119.866 | 14.9957 | 21.7502 | 50 | 148.6818 | 20.3288 | 21.8641 |  |  | 1.5483 | 0.00032825 | 89.6737 | 3.5699 | [6 empty] | 52.4595 | 50 | 25.3997 | 39.775 | 0.10851
时 间 | 低蒸结晶器 | [19 empty] | 二次结晶器/分离 | [13 empty] | 二次清洗水箱 |  | 脱色数据记录
| 一次母液进料 |  | 脱色液进料 |  |  | 低蒸进料 |  | 液相温度 | 循环频率 | 加热温度 | 蒸汽流量 |  | 气相温度 | 浓缩液 密度 | 低蒸出料 FT-07122 |  | 冷凝液采出 FT-07174-1 |  | 冷凝水采出 FT-07174-2 |  | 液位 | 温度 | 外循环 频率A | 外循环 流量A | 冷却水 温度A | 冷却后 温度A | 外循环 频率B | 外循环 流量B | 冷却水 温度B | 冷却后 温度B | 二次 分离 | 废液槽 |  |  | 液位 | 温度 | 脱色前 透光率 | 脱色后 透光率
| 瞬时流量 FT-06611 | 累计量 FQ-06611 | 温度 TT-09171 | 瞬时流量 FT-06524 | 累计量 FQ-06524 | 瞬时流量 FT-07111 | 累计量 FQ-07111 | TT-07152 | SIC-07P01 | TT-07126 | 瞬时流量 FT-07126 | 累计量 FQ-07126 | TT-07151 | AT-07137 | 瞬时流量 | 累计量 | 瞬时流量 | 累计量 | 瞬时流量 | 累计量 | LT-08181 | TT-08171 | SIC-08P01 | FT-08122 | TT-08125 | TT-08126 | SIC-08P03 | FT-08132 | TT-08135 | TT-08136 | 累计 产量 | 液位 LT-08522 | 排放流量 FT-08523 | 排放累计 FQ-08523 | LT-08315 | TT-08311 | / | /
| （L/h） | （m3） | （℃） | （L/h） | （m3） | （m3/h） | （m3） | （℃） | (HZ) | （℃） | (t/h) | (t) | （℃） | (kg/m3) | （m3/h） | （m3） | （m3/h） | （m3） | （m3/h） | （m3） | (%) | （℃） | (HZ) | (m3/h) | （℃） | （℃） | (HZ) | (m3/h) | （℃） | （℃） | (kg) | (%) | (m3/h) | (m3) | (%) | (℃) | (%) | (%)
20:00 | 0 |  | 33.2538 |  |  | 0 |  | 29.1884 | 40 | 27.7868 | 0 |  | 30.3096 | 0.05 | 0.17875 |  | 0 |  | 0 |  | 95.3234 | 21.5495 | 50 | 123.8802 | 16.2869 | 62.5651 | 50 | 0 | 14.5255 | 18.5981 |  | 0 | 0 |  | 57.1723 | 51.3629
21:00 | 0 | 1.8711e-06 | 42.3756 |  |  | 0 | 0.00017452 | 29.1884 | 40 | 27.7687 | 0 | 0 | 30.183 | 0.05 | 0.23495 | 0.00018893 | 0 | 0 | 0 | 0 | 89.6774 | 23.4122 | 50 | 123.8802 | 19.949 | 83.61 | 50 | 123.7847 | 15.7209 | 20.2094 |  | 0 | 0 | 0 | 69.694 | 56.5162
22:00 | 0 | 7.019e-07 | 35.9592 |  |  | 0 | 0.00021458 | 29.0889 | 40 | 27.5065 | 0 | 0 | 29.7399 | 0.05 | 0.31916 | 0.00025113 | 0 | 0 | 0 | 0 | 90.0861 | 20.0629 | 50 | 123.8802 | 16.6775 | 19.7428 | 50 | 123.776 | 17.5817 | 84.3967 |  | 0 | 0 | 0.00019831 | 69.5349 | 55.9867
23:00 | 0 | 2.2278e-06 | 43.0845 |  |  | 0 | 0 | 29.0256 | 40 | 27.5608 | 0 | 0 | 29.7038 | 0.05 | 0.31626 | 0.00031705 | 0 | 0 | 0 | 0 | 94.1189 | 19.2347 | 50 | 123.8672 | 16.5039 | 19.6343 | 50 | 123.7847 | 21.9455 | 72.2114 |  | 0 | 0 | 0 | 69.4589 | 54.8264
0:00 | 0 | 3.3588e-06 | 36.3281 |  |  | 0 | 0.00086784 | 28.9171 | 40 | 27.4884 | 0 | 0 | 29.5681 | 0.05 | 0.23973 | 0.0003092 | 0 | 0 | 0 | 0 | 93.3521 | 20.3667 | 50 | 123.8672 | 16.0102 | 19.1895 | 50 | 123.7891 | 24.188 | 61.4258 |  | 0 | 0 | 0 | 69.3576 | 54.2448
1:00 | 0 | 2.4433e-06 | 41.4135 |  |  | 0 | 0.00079346 | 28.7543 | 40 | 27.3799 | 0 | 0 | 29.333 | 0.05 | 0.25506 | 0.00023044 | 0 | 0 | 0 | 0 | 92.466 | 19.911 | 50 | 123.8715 | 15.6413 | 18.2997 | 50 | 123.7891 | 25.4214 | 54.5736 |  | 0 | 0 | 0 | 69.2781 | 53.7182
2:00 | 0 | 1.1978e-06 | 35.1562 |  |  | 0 | 0.00018024 | 28.5825 | 40 | 27.2172 | 0 | 0 | 28.9442 | 0.05 | 0.32718 | 0.00026123 | 0 | 0 | 0 | 0 | 91.9958 | 19.6542 | 50 | 123.8715 | 14.9794 | 19.0213 | 50 | 123.7891 | 26.1646 | 49.6257 |  | 19.1876 | 0 | 0 | 69.2093 | 53.1887
3:00 | 0 | 2.2297e-06 | 36.2992 |  |  | 0 | 0.00018692 | 28.3565 | 40 | 27.0001 | 0 | 0 | 28.456 | 0.05 | 0.30982 | 0.00031509 | 0 | 0 | 0 | 0 | 92.2671 | 19.4155 | 50 | 123.8715 | 14.8058 | 19.1243 | 50 | 123.7847 | 26.6167 | 45.9961 |  | 0 | 0 | 0 | 69.1551 | 52.7778
4:00 | 0 | 1.2722e-06 | 36.1473 |  |  | 0 | 0.00016308 | 28.031 | 40 | 26.8916 | 0 | 0 | 28.0219 | 0.05 | 0.30671 | 0.00030145 | 0 | 0 | 0 | 0 | 92.7264 | 20.9238 | 50 | 123.8672 | 14.8112 | 19.3848 | 50 | 123.7891 | 26.9694 | 43.2346 |  | 0 | 0 | 0 | 69.09 | 52.2743
5:00 | 0 | 6.1493e-06 | 36.9575 |  |  | 0 | 0 | 27.7416 | 40 | 26.8283 | 0 | 0 | 27.6874 | 0.05 | 0.31431 | 0.00031436 | 0 | 0 | 0 | 0 | 94.6434 | 20.8623 | 50 | 123.8715 | 14.4477 | 19.7917 | 50 | 123.7891 | 27.1123 | 41.4496 |  | 0 | 0 | 0 | 69.0393 | 51.8056
6:00 | 0 | 1.2627e-06 | 37.8111 |  |  | 0 | 0 | 27.5156 | 40 | 26.765 | 0 | 0 | 27.615 | 0.05 | 0.30896 | 0.00031494 | 0 | 0 | 0 | 0 | 95.0376 | 21.0576 | 50 | 123.8672 | 13.0534 | 19.477 | 50 | 123.7891 | 27.2352 | 41.8891 |  | 0 | 0 | 0 | 68.9598 | 51.3252
7:00 | 0 | 5.3596e-07 | 37.406 |  |  | 0 | 0.00024509 | 27.2895 | 40 | 26.7741 | 0 | 0 | 27.5517 | 0.05 | 0.22982 | 0.00023965 | 0 | 0 | 0 | 0 | 95.3197 | 19.8857 | 50 | 123.8759 | 13.5742 | 19.1949 | 50 | 123.7891 | 27.5336 | 42.4859 |  | 0 | 0 | 0.00014086 | 68.9598 | 50.8333
8:00 | 0 | 9.594e-07 | 36.4873 |  |  | 0 | 0.00036621 | 27.1719 | 40 | 26.7741 | 0 | 0 | 27.5788 | 0.05 | 0.32031 | 0.00026764 | 0 | 0 | 0 | 0 | 98.962 | 20.3234 | 50 | 0 | 14.9957 | 21.7502 | 50 | 123.7934 | 20.3288 | 21.8641 |  | 2.8465 | 0 | 0 | 68.9345 | 50.3906
2026-07-02 |  | 夜班 | 特殊 情况 说明
Note on Y4: 作者: 累计配比= 3.3498×气氨班累计质量÷（羟基乙腈班累计量×羟基乙腈平均浓度） 气氨班累计质量 --- FT-05141班累计量（kg） 羟基乙腈班累计量 --- FT-05213班累计量（m3） 羟基乙腈平均浓度 --- AT-04212平均值（kg/m3),或者采用一种方法算出羟基乙腈的累计质量。
Note on AH20: 作者: 从“日常手写记录报表”中自动读取汇总的产量。
Note on AM35: 作者: 手工录入
Note on B53: 作者: 分甲乙丙三班，并录入班长姓名

## 夜班曲线
二乙腈中试生产过程曲线
曲线01： 羟基乙腈配料罐温度曲线（TT-04751） |  |  | 曲线02： 羟基乙腈浓度曲线（AT-04112 + AT-04212） | 曲线03： 液氨流量（FT-05112） | 曲线04： 液氨汽化器温度曲线（TT-05151） | 曲线05： 液氨汽化器压力曲线（PT-05115）
曲线06： 气氨一级加热器温度曲线（TT-05121） |  |  | 曲线07： 气氨流量曲线（FT-05141） | 曲线08： 气氨二级加热器温度曲线（TT-05131） | 曲线09： 气氨配汽后温度曲线（TT-05143） | 曲线10： 气氨配汽蒸汽流量曲线（FT-05142）
曲线11： 羟基乙腈温度曲线（FT-05214） |  |  | 曲线12： 羟基乙腈流量曲线（FT-05213） | 曲线13： 气氨/羟基乙腈摩尔比曲线（AT-05140） | 曲线14： 反应前压力曲线（PT-05311） | 曲线15：反应前温度曲线（TT-05312）
曲线16： 反应温度曲线（TT-05300） |  |  | 曲线17： 反应后压力曲线（PT-05317） | 曲线18： 稀硫酸流量曲线（FT-05411） | 曲线19： 闪发器pH曲线（AT-05411） | 曲线20： 闪发器温度曲线（TT-05352）
曲线21： 闪发器真空度曲线（PT-05325） |  |  | 曲线22： 预冷器pH曲线（AT-06111） | 曲线23： 预冷器温度曲线（TT-06971） | 曲线24： 一次结晶器温度曲线（TT-06171） | 曲线25： 一次结晶器间壁温差曲线（TT-06171-TT-06125或TT-06171-TT-06135）
曲线26： 一次结晶外冷器温差曲线（TT-06171-06126或TT-06171-TT-06136） |  |  | 曲线27： 一次结晶外循环流量曲线（FT-06122或FT-06132） | 曲线28： 一次结晶固液比曲线（密度：AT-06149） | 曲线29： 一次清洗水箱液位曲线（LT-06315） | 曲线30： 一次清洗水箱温度曲线（TT-06311）
曲线31： 低蒸结晶器进料流量（FT-07111） |  |  | 曲线32： 低蒸结晶器温度曲线（TT-07152） | 曲线33： 低蒸结晶器真空度曲线（PT-07145） | 曲线34： 低蒸结晶器浓度曲线（密度：AT-07137） | 曲线35： 二次结晶器温度曲线（TT-08171）
曲线36： 二次结晶器间壁温差曲线（TT-08171-TT-08125或TT-08171-TT-08135） |  |  | 曲线37： 二次结晶外冷器温差曲线（TT-08171-TT-08126或TT-08171-TT-08136） | 曲线38： 二次结晶器外循环流量曲线（FT-08122或FT-08132） | 曲线39： 二次清洗水箱液位曲线（LT-08315） | 曲线40： 二次清洗水箱温度曲线（TT-08311）
2026-07-02
0 | 白班 | 特殊 情况 说明
Note on X18: 作者: 加设定值，与波动曲线整合在一起
Note on B67: 作者: 分甲乙丙三班，并录入班长姓名

## 台账
产量台账
2026-07-02
日期 | 项目 | 含量 | 水分 | 产量 | 累计 | 折百产量(Kg) | 折百累计 | 折百总累计 | 羟基用量 | 羟基含量 | 羟基折百 | 羟基累计(t) | 收率(%)班 | 分类 | 总收率天% | 总折百 | 总产量 | 羟基单耗
| 单位 | %(化分) | %(色谱) | Kg | Kg | Kg | Kg | Kg | m3 | g/L | % | % | % | kg | kg | kg | kg | kg
2026-07-02 |  | 92.1 | 5.94 | 540.5 | 0 | 0 | 0 | 0 | 3.6 | 415.5398 | 0 | 0 | #DIV/0! | 一次结晶 | #DIV/0! | 2244.4449 | 2494.8 | #DIV/0!
|  | 88.06 | 9.92 | 533 |  | 0 | [7 empty] | 一次结晶
|  | 85.6 | 8.06 | 314.5 |  | 0 | [7 empty] | 二次结晶
|  | 91.85 | 6.86 | 470 | 0 | 0 | 0 | 0 | 3.5996 | 417.3209 | 0 | 0 | #DIV/0! | 一次结晶
|  | 91.08 | 6.21 | 354 |  | 0 | [7 empty] | 一次结晶
|  | 89.8 | 8.21 | 282.8 |  | 0 | [7 empty] | 二次结晶

## 日报表
二乙睛中试车间日报
项目 |  |  | 单位 | 中试标准指标 | 实际运行数据 | 评价 |  | 备注
一、产品 | 收率 |  | % | 90 | 89.8328 | -100 | %
二、原料消耗 | 羟基消耗 |  | kg/t | ≤1427 | 1335.8144 |  | /
| 氨消耗 |  | kg/t | ≤220 | 210.9588 |  | /
| 硫酸消耗 |  | kg/t | ≤200 | 98.5251 |  | /
三、工艺指标 | 配料单元 | 羟基浓度 | g/l | 417±5 | 416.4303 |  | /
| 反应单元 | 氨腈摩尔比 | / | (0.530±0.005):1 | 0.52812 |  | /
|  | 反应时间 | s | 46.63 | 46.6527 | 合格 | /
|  | 反应压力 | Mpa | 0.75±0.05 | 0.73677 |  | /
|  | 羟基加热温度 | ℃ | 90±2 | 91.0611 |  | /
|  | 氨汽混合温度 | ℃ | 140±2 | 139.508 |  | /
|  | 管反热点温度 | ℃ | 162±2 | 162.9208 |  | /
| 结晶单元 | 闪发器温度 | ℃ | 55±3 | 56.5544 |  | /
|  | 一次结晶温度 | ℃ | ≤20 | 19.4196 |  | /
|  | 降膜蒸发温度 | ℃ | 50±5 | 49.6272 |  | /
|  | 二次结晶温度 | ℃ | ≤20 | 21.4221 |  | /
| 反应液组成 | 二乙腈含量 | % | / | 33.0875 | -- | /
|  | 羟基乙腈残余 | % | / |  | -- | /
|  | pH值 | / | / | 6.7025 | -- | /
|  | 甘氨腈 | g/l | / | 21.0133 | -- | /
|  | 三乙腈 | g/l | / | 7.68 | -- | /
四、废液 | 废液排放 | 单位产品排放量 | m³/t | ≤0.38 | 0.17926 |  | /
| 废液组成 | 羟基乙腈 | % | 7 | 76.34 | -7 | %
|  | 硫铵 | % | 15 | 138.75 | -15 | %
|  | 二乙腈 | % | 4 | 5.31 | -4 | %
|  | 甘氨腈 | % | 7 |  | -7 | %
|  | 三乙腈 | % | 7 |  | -7 | %
|  | 其它 | % | 10 |  | -10 | %
|  | 水分 | % | 50 |  | -50 | %
五、其他