## 白班过程记录
二乙腈中试生产过程记录表
时 间 | 羟基乙腈配料 | [5 empty] | 液氨气化 | [7 empty] | （氨+汽）混合 |  |  | 羟基乙腈 |  |  |  | 摩尔比 （气氨/羟基乙腈） |  | 反应前 |  | 反应中 | 反应后 |  | 反应液检测数据 | [6 empty] | 稀硫酸中和 |  |  | 闪发器
| 配料罐 液位 | 羟基乙腈 温度 | 原料 浓度 | 原料 累计 | 脱盐水 累计 | 配后 浓度 | 液氨流量 FT-05112 |  | 气化温度 | 气化压力 | 一级 加热器 温度 | 二级 加热器 温度 | 气氨流量 FT-05141 |  | 配料蒸汽流量 （FT-05142） |  | 氨+汽 混合温度 | 羟基乙腈 进料压力 | 羟基乙腈进料流量 （FT-05213） |  | 预热后 温度 | 瞬时 配比 | 累计 配比 | 压力 | 温度 | 热点 温度 | 压力 | 温度 | 二乙腈含量 |  | 羟基乙腈残余 |  | 甘氨腈 | 三乙腈 | pH | 硫酸流量 FT-05411 |  | 硫酸桶 液位 | 温度 | 压力 | 采出流量 FT-05323
| LT-04441 (%) | TT-04751 (℃) | AT-04112 (g/L) | FQ-04111 (m3) | FQ-04113 (m3) | AT-04212 (g/L) | 瞬时流量（kg/h） | 累计量 （kg） | TT-05151 (℃) | PT-05115 (Mpa) | TT-05121 (℃) | TT-05131 (℃) | 瞬时流量 （kg/h） | 累计量 （kg） | 瞬时流量 （m3/h） | 累计量 （m3） | TT-05143 (℃) | PT-05212 (Mpa) | 瞬时流量 （L/h） | 累计量 (m³) | TT-05214 (℃) | AT-05140 | / | PT-05311 (Mpa) | TT-05312 (℃) | TT-05300 (℃) | PT-05317 (Mpa) | TT-05316 (℃) | 化分 （%） | 色谱 （%） | （%） | （g/L） | （g/L） | （g/L） | / | 瞬时流量 （L/h） | 累计量 （L） | LT-05417 （%） | TT-05352 (℃) | PT-05325 (MPA) | 瞬时流量 (L/h) | 累计量 (m3)
8:00 |  | 20.2311 | 416.3634 |  |  | 417.2929 | 21.4699 |  | 30.4036 | 1.3668 | 102.5391 | 112.6736 | 20.2302 |  |  |  | 139.3663 | 1.4371 | 0.29959 |  | 90.7217 | 0.5317 |  | 0.74067 | 152.4161 | 163.3608 | 1.0505 | 155.8232 | [7 empty] | 0 |  | 43.8947 | 56.7021 | -80.0492 | 0.28971
9:00 |  | 20.4698 | 416.138 |  | 0 | 417.6827 | 23.5713 | 0.020039 | 32.8704 | 1.3685 | 99.5226 | 110.6916 | 20.3631 | 20.2793 |  | 2.6846 | 139.3374 | 1.4384 | 0.30055 |  | 91.1396 | 0.53079 | / | 0.73011 | 151.5697 | 162.9774 | 1.0505 | 154.9552 | [7 empty] | 0 | 0 | 43.0845 | 56.6189 | -80.259 | 0.28906 | 0.00029068
10:00 |  | 21.3542 | 415.7834 |  | 0 | 417.5462 | 21.0901 | 0.019676 | 36.9213 | 1.4413 | 102.9351 | 112.0515 | 20.1802 | 20.252 |  | 2.6177 | 139.6557 | 1.4382 | 0.29875 |  | 91.2529 | 0.53125 | / | 0.73107 | 151.0634 | 163.3391 | 1.0505 | 155.3819 | [7 empty] | 0 | 0 | 41.8837 | 56.6225 | -79.9045 | 0.28906 | 0.00028839
11:00 |  | 21.8099 | 414.0978 |  | 0 | 418.1258 | 13.4947 | 0.019115 | 38.6719 | 1.4699 | 100.8138 | 110.4745 | 20.1954 | 20.2871 |  | 2.6372 | 139.5906 | 1.4345 | 0.3007 |  | 91.2127 | 0.52879 | / | 0.72267 | 150.8681 | 162.9919 | 1.0505 | 154.7309 | [7 empty] | 0 | 0 | 40.2091 | 56.4634 | -80.2156 | 0.2866 | 0.00028735
12:00 |  | 22.6725 | 415.2514 |  | 0 | 419.0586 | 21.2927 | 0.017396 | 37.8111 | 1.4053 | 102.2841 | 109.3605 | 20.4341 | 20.2559 |  | 2.604 | 139.4604 | 1.4366 | 0.29914 |  | 90.9044 | 0.53175 | / | 0.73568 | 150.7885 | 163.18 | 1.0504 | 155.353 | [7 empty] | 0 | 0 | 39.0914 | 56.6008 | -80.0926 | 0.28776 | 0.00028824
13:00 |  | 22.8461 | 416.3379 |  | 0 | 419.8111 | 15.6973 | 0.01685 | 36.7405 | 1.3566 | 102.4414 | 109.3244 | 20.5137 | 20.2598 |  | 2.6206 | 139.4893 | 1.4353 | 0.30005 |  | 90.7765 | 0.53126 | / | 0.74473 | 151.0127 | 163.3753 | 1.0504 | 156.0836 | 33.15 |  |  | 18.29 | 20.11 | 8.04 | 6.73 | 0 | 0 | 38.1004 | 56.6081 | -79.8466 | 0.2908 | 0.00029041
14:00 |  | 23.1934 | 417.5344 |  | 0 | 420.358 | 24.8879 | 0.017326 | 36.6464 | 1.3407 | 102.5391 | 109.8524 | 20.3527 | 20.252 |  | 2.6069 | 139.5761 | 1.4336 | 0.30178 |  | 91.0799 | 0.5305 | / | 0.72769 | 150.7523 | 163.2596 | 1.0505 | 155.3241 | [7 empty] | 0 | 0 | 35.9158 | 57.241 | -79.3331 | 0.28436 | 0.00029083
15:00 | 5.5917 | 23.1065 | 417.4506 |  | 0 | 421.3894 | 19.0393 | 0.017527 | 37.1094 | 1.3805 | 103.2715 | 109.592 | 20.1376 | 20.2812 |  | 2.606 | 139.5472 | 1.4353 | 0.30098 |  | 91.2264 | 0.52951 | / | 0.72636 | 150.6944 | 163.0425 | 1.0505 | 155.0058 | [7 empty] | 0 | 0 | 34.545 | 56.4779 | -80.599 | 0.30056 | 0.00028989
16:00 |  | 22.64 | 416.8875 |  | 0 | 421.7858 | 19.5964 | 0.019713 | 38.1583 | 1.4686 | 104.3294 | 111.5741 | 20.4064 | 20.2754 |  | 2.5942 | 139.3374 | 1.4348 | 0.30089 |  | 90.6385 | 0.53056 | / | 0.73708 | 151.1791 | 163.3608 | 1.0505 | 155.7509 | [7 empty] | 0 | 0.044561 | 46.8678 | 56.0655 | -80.6134 | 0.28877 | 0.00028885
17:00 | 5.5736 | 22.7105 | 417.2536 |  | 0 | 422.3033 | 24.7613 | 0.020014 | 37.1383 | 1.3761 | 101.8989 | 108.5793 | 20.2071 | 20.2578 |  | 2.5791 | 139.3157 | 1.4327 | 0.29959 |  | 91.346 | 0.53202 | / | 0.73494 | 151.5553 | 163.2596 | 1.0505 | 155.476 | [7 empty] | 0 | 0 | 45.9057 | 56.6117 | -79.8828 | 0.29225 | 0.0002912
18:00 |  | 22.1842 | 409.2052 |  | 0 | 420.5381 | 23.7739 | 0.019629 | 36.7983 | 1.442 | 105.1758 | 112.066 | 20.2599 | 20.2852 |  | 2.604 | 139.5327 | 1.4321 | 0.29925 |  | 91.3439 | 0.53029 | / | 0.73672 | 151.5553 | 163.5489 | 1.0505 | 155.8015 | [7 empty] | 0 | 0 | 44.8857 | 56.0728 | -80.7147 | 0.27995 | 0.00028909
19:00 |  | 21.8208 | 409.201 |  | 0 | 418.7371 | 27.1159 | 0.019563 | 35.8145 | 1.3061 | 104.9967 | 112.5651 | 20.289 | 20.2539 |  | 2.5864 | 139.4314 | 1.4391 | 0.29947 |  | 90.8016 | 0.52936 | / | 0.73275 | 151.5625 | 163.4187 | 1.0505 | 155.6496 | [7 empty] | 0 | 0 | 42.9832 | 56.6081 | -79.796 | 0.29123 | 0.00028738
20:00 |  | 21.6688 | 409.6871 |  | 0 | 415.9572 | 19.4698 | 0.020186 | 35.3443 | 1.3861 | 107.3351 | 115.0029 | 20.3121 | 20.2695 |  | 2.5571 | 139.4459 | 1.4378 | 0.30122 |  | 90.9927 | 0.52781 | 0.52822 | 0.73832 | 151.5697 | 163.5851 | 1.0505 | 155.6713 | 33.1 |  |  | 13.71 |  |  | 6.58 | 0 | 0 | 42.5492 | 56.0619 | -80.6134 | 0.30093 | 0.00028574
时 间 | 高效 分离器 | 真空 系统 | 冷凝液罐 |  |  | 闪发器冷凝液检测数据记录 |  |  |  |  | 预冷器 |  |  |  |  | 一次结晶器 | [14 empty] | 一次结晶分离 |  | 一次母液分析数据 |  |  |  |  | 一次清洗水箱 |  | 低蒸真空系统
| 压力 | 真空度 | 液位 | 采出流量 FT-05343 |  | COD | TCN/总腈 | NH3-N 氨氮 | HCHO 甲醛 | pH | 预冷器 液位 | 预冷器 温度 | 循环 频率A | 循环 频率B | 料液pH | 结晶器 温度 | 结晶器 液位 | 冷却循环频率A | 冷却循环流量A | 冷冻水 温度A | 降温后 温度A | 冷却循环频率B | 冷却循环流量B | 冷冻水 温度B | 降温后 温度B | 结晶液 密度 | 物料循环 流量 | 排料流量 FT-06149 |  | 溢流槽 液位 | 母液槽 液位 | 一次分离 产量 | 二乙腈含量 |  | 羟基乙腈残余 |  | 硫铵 含量 | 温度 | 液位 | 真空泵 水温 | 真空水箱 液位 | 真空度 PT-07145
| PT-05327 (Mpa) | PT-05332 (Mpa) | LT-05344 (%) | 瞬时流量 （L/h） | 累积量 (m3) | (mg/L) | (mg/L) | (mg/L) | (mg/L) | / | LT-06945 (%) | TT-06971 (℃) | SIC-06P01 (HZ) | SIC-06P02 (HZ) | AT-06111 | TT-06171 (℃) | LT-06181 (%) | SIC-06P01 (HZ) | FT-06122 (m3/h) | TT-06125 (℃) | TT-06126 (℃) | SIC-06P03 (HZ) | FT-06132 (m3/h) | TT-06135 (℃) | TT-06136 (℃) | AT-06149 (Kg/m3) | AT-06149 (m3/h) | 即时流量 （L/h） | 累计量 （m3） | LT-06471 (%) | LT-06524 (%) | （Kg） | 化分 （%） | 色谱 （%） | （%） | （g/L） | （g/L） | TT-06311 (℃) | LT-06315 (%) | TT-07143 (℃) | LT-07144 (%) | PT-07145 (Mpa)
8:00 | -80.0492 | -79.8032 | 103.125 | 0 | [6 empty] | 15.238 | 27.3112 | 39.5 | 22 | 2.9549 | 19.1225 | 92.6034 | 35 | 86.8735 | 12.3101 | 18.9399 | 0 | 0 | 30.3693 | 55.9462 |  |  | 1.5482 |  | 71.8497 | 17.296 | [6 empty] | 53.465 | 50 | 25.2821 | 39.4423 | 0.10851
9:00 | -80.259 | -79.9479 | 103.1322 | 0.093027 | 8.8577e-05 | [5 empty] | 15.2561 | 27.7669 | 39.5 | 22 | 3.2886 | 19.864 | 93.3775 | 36 | 89.4412 | 12.207 | 19.7483 | 0 | 0 | 30.8467 | 53.2769 |  |  | 1.5483 | 0.0011544 | 72.1824 | 23.7268 | 450 | [5 empty] | 51.6059 | 50 | 25.6348 | 39.2253 | 0.086807
10:00 | -79.9045 | -79.6513 | 103.1286 | 0.088325 | 8.9355e-05 | [5 empty] | 15.2814 | 28.4433 | 39.5 | 22 | 3.3607 | 19.8604 | 91.909 | 33 | 81.0319 | 10.9483 | 19.6777 | 0 | 6.8956 | 0 | 90.4405 |  |  | 1.5483 | 0.0012552 | 72.4175 | 16.6197 | 279.1 | [5 empty] | 52.1846 | 50 | 26.3129 | 39.4169 | 0.097664
11:00 | -80.2156 | -79.8684 | 103.1286 | 0.12269 | 9.1202e-05 | [5 empty] | 15.3356 | 29.1739 | 39.5 | 22 | 3.316 | 19.5783 | 92.5564 | 33.5 | 82.3662 | 11.3824 | 19.4173 | 0 | 7.5628 | 11.0334 | 61.7188 |  |  | 1.5482 | 0.00060315 | 72.6092 | 51.9965 | 329.8 | [5 empty] | 54.9117 | 50 | 26.8012 | 39.4278 | 0.086807
12:00 | -80.0926 | -79.6586 | 103.1286 | 0.084491 | 9.0073e-05 | [5 empty] | 15.3971 | 30.0962 | 39.5 | 22 | 3.3568 | 19.8531 | 94.5059 | 0 | 138.9999 | 8.9193 | 145.4644 | 35 | 92.6928 | 14.4495 | 19.6723 |  |  | 0.45752 | 0.0013544 | 73.0035 | 11.3028 |  | 6.08 |  |  |  |  | 54.8539 | 50 | 27.4161 | 39.218 | 0.097664
13:00 | -79.8466 | -79.3403 | 103.1286 | 0.12015 | 8.7235e-05 | [5 empty] | 15.4369 | 31.1162 | 39.5 | 22 | 3.4288 | 19.7193 | 92.8241 | 0 | 0 | 12.1419 | 98.8824 | 35 | 91.9247 | 15.5671 | 19.5638 |  |  | 1.5484 | 0.0013268 | 73.0975 | 12.9123 | [6 empty] | 57.364 | 50 | 27.9315 | 39.4061 | 0.086807
14:00 | -79.3331 | -78.7471 | 103.1286 | 0.064091 | 8.7585e-05 | [5 empty] | 15.4839 | 31.9155 | 39.5 | 22 | 3.0503 | 19.5783 | 93.8151 | 0 | 0 | 15.4297 | 88.4386 | 50 | 132.2613 | 13.6484 | 19.4933 |  |  | 0 | 0.00083386 | 73.3217 | 14.9667 | [6 empty] | 56.4526 | 50 | 28.3203 | 39.6955 | 0.086807
15:00 | -80.599 | -80.0058 | 103.1286 | 0.091508 | 8.8135e-05 | [5 empty] | 15.5129 | 32.5846 | 39.5 | 22 | 3.0213 |  | 93.0592 | 0 | 0 | 16.9976 | 82.2374 | 50 | 132.1492 | 11.82 | 21.4139 |  |  | 1.5484 | 0.000849 | 73.5641 | 52.6005 | [6 empty] | 54.3837 | 50 | 28.8267 | 39.6629 | 0.086807
16:00 | -80.6134 | -79.9262 | 103.1286 | 0.07364 | 9.0561e-05 | [5 empty] | 15.531 | 33.0765 | 39.5 | 22 | 3.1545 |  | 91.9307 | 0 | 0 | 17.6649 | 81.4345 | 33 | 85.3487 | 9.8723 | 20.3776 |  |  | 1.5483 | 0.0007948 | 73.5026 | 72.4501 | [6 empty] | 52.8429 | 50 | 28.8719 | 39.5797 | 0.086807
17:00 | -79.8828 | -79.0799 | 103.1322 | 0.08912 | 8.7372e-05 | [5 empty] | 15.5418 | 33.2863 | 39.5 | 22 | 3.2552 |  | 92.6758 | 0 | 0 | 17.6866 | 82.0801 | 33 | 85.4271 | 10.5523 | 20.383 |  |  | 1.5482 | 0.00088818 | 73.593 | 53.2371 | [6 empty] | 51.5553 | 50 | 29.4325 | 39.5472 | 0.075958
18:00 | -80.7147 | -80.0275 | 103.1322 | 0.1072 | 9.0652e-05 | [5 empty] | 15.5418 | 33.308 | 39.5 | 22 | 3.3806 | 19.1189 | 94.3612 | 0 | 0 | 17.8765 | 81.722 | 50 | 130.8822 | 10.4944 | 19.043 |  |  | 0 | 0.00033032 | 73.8824 | 22.5514 | [6 empty] | 50.7234 | 50 | 29.5049 | 39.6303 | 0.065109
19:00 | -79.796 | -79.0075 | 103.1322 | 0.14026 | 9.0576e-05 | [5 empty] | 15.531 | 33.261 | 39.5 | 22 | 3.2192 | 19.7483 | 92.1405 | 0 | 0 | 18.1044 | 80.3657 | 32 | 81.4972 | 10.1761 | 19.5692 |  |  | 0 | 0.00080334 | 95.0846 | 57.9753 | [6 empty] | 50.1302 | 50 | 29.4325 | 39.5001 | 0.075958
20:00 | -80.6134 | -79.9045 | 103.1322 | 0.096065 | 9.0027e-05 | [5 empty] | 15.5201 | 33.0765 | 39.5 | 22 | 3.5543 | 19.1334 | 91.5039 | 50 | 116.1155 | 17.3123 | 19.4661 | 50 | 101.1525 | 11.6337 | 19.1298 |  |  | 0 | 0 | 99.9458 | 0 | [6 empty] | 50.1881 | 50 | 29.324 | 39.587 | 0.065109
时 间 | 低蒸结晶器 | [19 empty] | 二次结晶器/分离 | [13 empty] | 二次清洗水箱 |  | 脱色数据记录
| 一次母液进料 |  | 脱色液进料 |  |  | 低蒸进料 |  | 液相温度 | 循环频率 | 加热温度 | 蒸汽流量 |  | 气相温度 | 浓缩液 密度 | 低蒸出料 FT-07122 |  | 冷凝液采出 FT-07174-1 |  | 冷凝水采出 FT-07174-2 |  | 液位 | 温度 | 外循环 频率A | 外循环 流量A | 冷却水 温度A | 冷却后 温度A | 外循环 频率B | 外循环 流量B | 冷却水 温度B | 冷却后 温度B | 二次 分离 | 废液槽 |  |  | 液位 | 温度 | 脱色前 透光率 | 脱色后 透光率
| 瞬时流量 FT-06611 | 累计量 FQ-06611 | 温度 TT-09171 | 瞬时流量 FT-06524 | 累计量 FQ-06524 | 瞬时流量 FT-07111 | 累计量 FQ-07111 | TT-07152 | SIC-07P01 | TT-07126 | 瞬时流量 FT-07126 | 累计量 FQ-07126 | TT-07151 | AT-07137 | 瞬时流量 | 累计量 | 瞬时流量 | 累计量 | 瞬时流量 | 累计量 | LT-08181 | TT-08171 | SIC-08P01 | FT-08122 | TT-08125 | TT-08126 | SIC-08P03 | FT-08132 | TT-08135 | TT-08136 | 累计 产量 | 液位 LT-08522 | 排放流量 FT-08523 | 排放累计 FQ-08523 | LT-08315 | TT-08311 | / | /
| （L/h） | （m3） | （℃） | （L/h） | （m3） | （m3/h） | （m3） | （℃） | (HZ) | （℃） | (t/h) | (t) | （℃） | (kg/m3) | （m3/h） | （m3） | （m3/h） | （m3） | （m3/h） | （m3） | (%) | （℃） | (HZ) | (m3/h) | （℃） | （℃） | (HZ) | (m3/h) | （℃） | （℃） | (kg) | (%) | (m3/h) | (m3) | (%) | (℃) | (%) | (%)
8:00 | 0 |  | 25.7668 |  |  | 0 |  | 27.1719 | 40 | 26.8736 | 0 |  | 27.7868 | 0.05 | 0.33312 |  | 0 |  | 0 |  | 97.3307 | 18.967 | 50 | 0 | 12.3101 | 18.9399 | 50 | 123.7847 | 30.3693 | 55.9462 |  | 0 | 2.2388 |  | 68.457 | 42.4768
9:00 | 0 | 7.6904e-06 | 32.118 |  |  | 0 | 0.00024509 | 27.1629 | 40 | 26.9911 | 0 | 0 | 28.5735 | 0.05 | 0.32176 | 0.00031607 | 0 | 0 | 0 | 0 | 97.6454 | 19.1225 | 40 | 104.1406 | 12.207 | 19.7483 | 40 | 107.7734 | 30.8467 | 53.2769 |  | 0 | 0 | 0.0001737 | 68.4534 | 42.2251
10:00 | 0 | 7.6981e-06 | 27.3293 |  |  | 0 | 0 | 27.3257 | 40 | 27.389 | 0 | 0 | 29.2336 | 0.05 | 0.31641 | 0.00031592 | 0 | 0 | 0 | 0 | 95.0955 | 18.6089 | 35 | 91.0503 | 10.9483 | 19.6777 | 35 | 94.3099 | 0 | 90.4405 |  | 0 | 0 | 0 | 68.4968 | 41.9155
11:00 | 0 | 2.3125e-05 | 30.4254 |  |  | 0 | 0.0012293 | 27.615 | 40 | 27.7778 | 0 | 0 | 30.1288 | 0.05 | 0.31554 | 0.00031418 | 0 | 0 | 0 | 0 | 95.8153 | 17.9362 | 35 | 90.6033 | 11.3824 | 19.4173 | 35 | 93.9366 | 11.0334 | 61.7188 |  | 0 | 0 | 0 | 68.533 | 41.6782
12:00 | 0 | 8.7624e-06 | 27.9586 |  |  | 0 | 0.00019455 | 28.0038 | 40 | 28.1756 | 0 | 0 | 30.9697 | 0.05 | 0.32617 | 0.00031625 | 0 | 0 | 0 | 0 | 96.6471 | 19.3685 | 40.5 | 104.6528 | 8.9193 | 145.4644 | 41.5 | 111.4063 | 14.4495 | 19.6723 |  | 0 | 0 | 0 | 68.5691 | 41.4236 |  | 0.06
13:00 | 0 | 1.1248e-05 | 25.6221 |  |  | 0 | 0.0002327 | 28.3474 | 40 | 28.5192 | 0 | 0 | 31.7021 | 0.05 | 0.30852 | 0.00031445 | 0 | 0 | 0 | 0 | 96.922 | 19.3649 | 43 | 111.3629 | 12.1419 | 98.8824 | 41.5 | 111.467 | 15.5671 | 19.5638 |  | 0 | 0 | 0 | 68.58 | 41.2645
14:00 | 0 | 4.8164e-05 | 24.3924 |  |  | 0 | 0.00075531 | 28.7363 | 40 | 28.7995 | 0 | 0 | 32.2085 | 0.05 | 0.30859 | 0.00031384 | 0 | 0 | 0 | 0 | 98.716 | 19.6868 | 43 | 111.5191 | 15.4297 | 88.4386 | 41.5 | 111.9835 | 13.6484 | 19.4933 |  | 0 | 0 | 0 | 68.5945 | 41.0272
15:00 | 0 | 3.9349e-06 | 23.3001 |  |  | 0 | 0.00034428 | 29.1341 | 40 | 29.0166 | 0 | 0 | 32.5973 | 0.05 | 0.30924 | 0.00031589 | 0 | 0 | 0 | 0 | 94.3215 | 19.0466 | 43 | 110.9635 | 16.9976 | 82.2374 | 45 | 120.4774 | 11.82 | 21.4139 |  | 0 | 0 | 0 | 68.6089 | 40.8536
16:00 | 0 | 2.092e-05 | 24.0017 |  |  | 0 | 0.00030613 | 29.4687 | 40 | 29.0799 | 0 | 0 | 32.7601 | 0.05 | 0.30823 | 0.00031451 | 0 | 0 | 0 | 0 | 95.0991 | 18.6741 | 40.5 | 104.0321 | 17.6649 | 81.4345 | 41 | 109.6484 | 9.8723 | 20.3776 |  | 0 | 0 | 0 | 68.5909 | 40.6829
17:00 | 0 | 3.3741e-06 | 25.0289 |  |  | 0 | 0 | 29.8123 | 40 | 29.4144 | 0 | 0 | 33.0946 | 0.05 | 0.31771 | 0.00031479 | 0 | 0 | 0 | 0 | 92.343 | 19.4191 | 38 | 97.5955 | 17.6866 | 82.0801 | 38 | 101.9531 | 10.5523 | 20.383 |  | 0 | 0 | 0 | 68.6198 | 40.5498
18:00 | 0 | 1.3779e-05 | 23.9583 |  |  | 0 | 0 | 30.0926 | 40 | 29.4596 | 0 | 0 | 33.2212 | 0.05 | 0.30852 | 0.00031427 | 0 | 0 | 0 | 0 | 91.9126 | 19.6832 | 40 | 102.8516 | 17.8765 | 81.722 | 40 | 107.4436 | 10.4944 | 19.043 |  | 0 | 0 | 0 | 68.5981 | 40.3299
19:00 | 0 | 1.7632e-05 | 24.1102 |  |  | 0 | 0.00079346 | 30.3096 | 40 | 29.5229 | 0 | 0 | 33.2122 | 0.05 | 0.27206 | 0.00022546 | 0 | 0 | 0 | 0 | 89.7063 | 18.0953 | 40 | 102.8168 | 18.1044 | 80.3657 | 40 | 106.8056 | 10.1761 | 19.5692 |  | 0 | 0 | 0 | 68.5728 | 40.1736
20:00 | 0 | 2.1088e-05 | 24.7107 |  |  | 0 | 0.00044727 | 30.4272 | 40 | 29.5229 | 0 | 0 | 33.0404 | 0.05 | 0.10945 | 0.00026001 | 0 | 0 | 0 | 0 | 97.2114 | 18.7862 | 50 | 123.8802 | 17.3123 | 19.4661 | 0 | 20.5946 | 11.6337 | 19.1298 |  | 0 | 0 | 0 | 68.5474 | 40.0232
2026-07-04 |  | 白班 | 特殊 情况 说明
Note on Y4: 作者: 累计配比= 3.3498×气氨班累计质量÷（羟基乙腈班累计量×羟基乙腈平均浓度） 气氨班累计质量 --- FT-05141班累计量（kg） 羟基乙腈班累计量 --- FT-05213班累计量（m3） 羟基乙腈平均浓度 --- AT-04212平均值（kg/m3),或者采用一种方法算出羟基乙腈的累计质量。
Note on AH20: 作者: 从“日常手写记录报表”中自动读取汇总的产量。
Note on AM35: 作者: 手工录入
Note on B53: 作者: 分甲乙丙三班，并录入班长姓名

## 白班曲线
二乙腈中试生产过程曲线
曲线01： 羟基乙腈配料罐温度曲线（TT-04751） |  |  | 曲线02： 羟基乙腈浓度曲线（AT-04112 + AT-04212） | 曲线03： 液氨流量（FT-05112） | 曲线04： 液氨汽化器温度曲线（TT-05151） | 曲线05： 液氨汽化器压力曲线（PT-05115）
曲线06： 气氨一级加热器温度曲线（TT-05121） |  |  | 曲线07： 气氨流量曲线（FT-05141） | 曲线08： 气氨二级加热器温度曲线（TT-05131） | 曲线09： 气氨配汽后温度曲线（TT-05143） | 曲线10： 气氨配汽蒸汽流量曲线（FT-05142）
曲线11： 羟基乙腈温度曲线（FT-05214） |  |  | 曲线12： 羟基乙腈流量曲线（FT-05213） | 曲线13： 气氨/羟基乙腈摩尔比曲线（AT-05140） | 曲线14： 反应前压力曲线（PT-05311） | 曲线15：反应前温度曲线（TT-05312）
曲线16： 反应温度曲线（TT-05300） |  |  | 曲线17： 反应后压力曲线（PT-05317） | 曲线18： 稀硫酸流量曲线（FT-05411） | 曲线19： 闪发器pH曲线（AT-05411） | 曲线20： 闪发器温度曲线（TT-05352）
曲线21： 闪发器真空度曲线（PT-05325） |  |  | 曲线22： 预冷器pH曲线（AT-06111） | 曲线23： 预冷器温度曲线（TT-06971） | 曲线24： 一次结晶器温度曲线（TT-06171） | 曲线25： 一次结晶器间壁温差曲线（TT-06171-TT-06125或TT-06171-TT-06135）
曲线26： 一次结晶外冷器温差曲线（TT-06171-06126或TT-06171-TT-06136） |  |  | 曲线27： 一次结晶外循环流量曲线（FT-06122或FT-06132） | 曲线28： 一次结晶固液比曲线（密度：AT-06149） | 曲线29： 一次清洗水箱液位曲线（LT-06315） | 曲线30： 一次清洗水箱温度曲线（TT-06311）
曲线31： 低蒸结晶器进料流量（FT-07111） |  |  | 曲线32： 低蒸结晶器温度曲线（TT-07152） | 曲线33： 低蒸结晶器真空度曲线（PT-07145） | 曲线34： 低蒸结晶器浓度曲线（密度：AT-07137） | 曲线35： 二次结晶器温度曲线（TT-08171）
曲线36： 二次结晶器间壁温差曲线（TT-08171-TT-08125或TT-08171-TT-08135） |  |  | 曲线37： 二次结晶外冷器温差曲线（TT-08171-TT-08126或TT-08171-TT-08136） | 曲线38： 二次结晶器外循环流量曲线（FT-08122或FT-08132） | 曲线39： 二次清洗水箱液位曲线（LT-08315） | 曲线40： 二次清洗水箱温度曲线（TT-08311）
2026-07-04
0 | 白班 | 特殊 情况 说明
Note on X18: 作者: 加设定值，与波动曲线整合在一起
Note on B67: 作者: 分甲乙丙三班，并录入班长姓名

## 夜班过程记录
二乙腈中试生产过程记录表
时 间 | 羟基乙腈配料 | [5 empty] | 液氨气化 | [7 empty] | （氨+汽）混合 |  |  | 羟基乙腈 |  |  |  | 摩尔比 （气氨/羟基乙腈） |  | 反应前 |  | 反应中 | 反应后 |  | 反应液检测数据 | [6 empty] | 稀硫酸中和 |  |  | 闪发器
| 配料罐 液位 | 羟基乙腈 温度 | 原料 浓度 | 原料 累计 | 脱盐水 累计 | 配后 浓度 | 液氨流量 FT-05112 |  | 气化温度 | 气化压力 | 一级 加热器 温度 | 二级 加热器 温度 | 气氨流量 FT-05141 |  | 配料蒸汽流量 （FT-05142） |  | 氨+汽 混合温度 | 羟基乙腈 进料压力 | 羟基乙腈进料流量 （FT-05213） |  | 预热后 温度 | 瞬时 配比 | 累计 配比 | 压力 | 温度 | 热点 温度 | 压力 | 温度 | 二乙腈含量 |  | 羟基乙腈残余 |  | 甘氨腈 | 三乙腈 | pH | 硫酸流量 FT-05411 |  | 硫酸桶 液位 | 温度 | 压力 | 采出流量 FT-05323
| LT-04441 (%) | TT-04751 (℃) | AT-04112 (g/L) | FQ-04111 (m3) | FQ-04113 (m3) | AT-04212 (g/L) | 瞬时流量（kg/h） | 累计量 （kg） | TT-05151 (℃) | PT-05115 (Mpa) | TT-05121 (℃) | TT-05131 (℃) | 瞬时流量 （kg/h） | 累计量 （kg） | 瞬时流量 （m3/h） | 累计量 （m3） | TT-05143 (℃) | PT-05212 (Mpa) | 瞬时流量 （L/h） | 累计量 (m³) | TT-05214 (℃) | AT-05140 | / | PT-05311 (Mpa) | TT-05312 (℃) | TT-05300 (℃) | PT-05317 (Mpa) | TT-05316 (℃) | 化分 （%） | 色谱 （%） | （%） | （g/L） | （g/L） | （g/L） | / | 瞬时流量 （L/h） | 累计量 （L） | LT-05417 （%） | TT-05352 (℃) | PT-05325 (MPA) | 瞬时流量 (L/h) | 累计量 (m3)
20:00 |  | 21.6688 | 409.6871 |  |  | 415.9572 | 19.4698 |  | 35.3443 | 1.3861 | 107.3351 | 115.0029 | 20.3121 |  |  |  | 139.4459 | 1.4378 | 0.30122 |  | 90.9927 | 0.52781 | / | 0.73832 | 151.5697 | 163.5851 | 1.0505 | 155.6713 | 33.1 |  |  | 13.71 |  |  | 6.58 | 0 |  | 42.5492 | 56.0619 | -80.6134 | 0.30093
21:00 |  | 21.0341 | 413.6552 |  | 0 | 415.4086 | 20.8623 | 0.01958 | 33.7963 | 1.3936 | 106.0927 | 115.4731 | 20.541 | 20.2871 |  | 2.5464 | 139.4242 | 1.4353 | 0.30003 |  | 90.8843 | 0.53059 | / | 0.72644 | 150.7957 | 162.8038 | 1.0504 | 154.2101 | [7 empty] | 0 | 0 | 40.1837 | 56.1994 | -80.599 | 0.28718 | 0.00028787
22:00 |  | 20.4156 | 414.6304 |  | 0 | 416.4181 | 21.242 | 0.020506 | 33.5576 | 1.4657 | 107.2483 | 115.6539 | 20.4993 | 20.2793 |  | 2.5439 | 139.5689 | 1.4359 | 0.30201 |  | 91.0761 | 0.52869 | / | 0.72499 | 150.5353 | 162.9557 | 1.0505 | 154.6658 | [7 empty] | 0 | 0 | 39.1782 | 56.1994 | -80.5483 | 0.29 | 0.00028754
23:00 |  | 20.5132 | 414.5159 |  | 0 | 416.9553 | 26.7361 | 0.020215 | 33.1236 | 1.3639 | 104.6821 | 114.3953 | 20.2324 | 20.252 |  | 2.522 | 139.4242 | 1.4384 | 0.30079 |  | 91.2534 | 0.53018 | / | 0.73173 | 150.6366 | 163.0425 | 1.0505 | 155.0202 | [7 empty] | 0 | 0 | 37.8834 | 56.0185 | -80.6062 | 0.29174 | 0.00028784
0:00 |  | 20.7411 | 413.8727 |  | 0 | 417.3788 | 28.3058 | 0.019553 | 32.5883 | 1.3152 | 106.0818 | 115.8782 | 20.036 | 20.2754 |  | 2.5195 | 139.3952 | 1.4401 | 0.29597 |  | 91.2251 | 0.53006 | / | 0.73895 | 150.7161 | 162.9919 | 1.0504 | 155.1143 | [7 empty] | 0 | 0 | 37.8255 | 56.3513 | -80.6496 | 0.2832 | 0.00028564
1:00 |  | 20.9039 | 414.423 |  | 0 | 417.8866 | 0 | 0.020764 | 31.9155 | 1.4497 | 105.8485 | 114.7352 | 20.1296 | 20.2656 |  | 2.543 | 139.5327 | 1.4359 | 0.29997 |  | 91.4211 | 0.52889 | / | 0.7325 | 151.2514 | 163.2523 | 1.0505 | 155.2807 | [7 empty] | 0 | 0 | 36.9936 | 56.2211 | -80.6351 | 0.28082 | 0.00028708
2:00 |  | 20.3288 | 414.3281 |  | 0 | 418.5645 | 24.2802 | 0.01982 | 31.8576 | 1.4027 | 105.5501 | 114.3953 | 20.5915 | 20.2598 |  | 2.5664 | 139.4169 | 1.4379 | 0.30067 |  | 91.2021 | 0.53052 | / | 0.73499 | 151.1357 | 163.151 | 1.0505 | 155.3168 | [7 empty] | 0 | 0 | 37.0479 | 56.0692 | -80.7364 | 0.29094 | 0.00028787
3:00 |  | 20.2094 | 416.427 |  | 0 | 418.1213 | 0 | 0.019693 | 31.1849 | 1.3793 | 105.0564 | 114.5182 | 20.3023 | 20.2578 |  | 2.5767 | 139.4242 | 1.435 | 0.30073 |  | 90.8133 | 0.52917 | / | 0.72583 | 151.1285 | 162.8689 | 1.0505 | 154.3981 | [7 empty] | 0 | 0 | 35.4818 | 56.8251 | -79.6441 | 0.25376 | 0.00028891
4:00 |  | 20.4427 | 416.5187 |  | 0 | 417.9756 | 19.0393 | 0.019848 | 30.8449 | 1.385 | 103.8683 | 114.0914 | 20.2579 | 20.2715 |  | 2.5596 | 139.605 | 1.4345 | 0.30054 |  | 90.8846 | 0.52818 | / | 0.74106 | 151.9748 | 163.2885 | 1.0505 | 155.3675 | [7 empty] | 0 | 0 | 32.6027 | 56.0836 | -80.7292 | 0.29015 | 0.00028772
5:00 |  | 20.6543 | 416.6992 |  | 0 | 417.8451 | 24.0017 | 0.019994 | 30.9607 | 1.363 | 105.6044 | 114.6774 | 20.1038 | 20.2715 |  | 2.5459 | 139.5978 | 1.4368 | 0.29918 |  | 91.0472 | 0.53028 | / | 0.74051 | 152.0544 | 163.3391 | 1.0505 | 155.5483 | [7 empty] | 0 | 0 | 30.2553 | 56.0728 | -80.5049 | 0.28696 | 0.00028775
6:00 |  | 20.5675 | 414.7722 |  | 0 | 417.8264 | 29.0654 | 0.020211 | 29.9479 | 1.3264 | 104.9425 | 113.8672 | 20.1108 | 20.2656 |  | 2.5776 | 139.6412 | 1.4382 | 0.30142 |  | 91.2153 | 0.5299 | / | 0.72043 | 151.6131 | 162.8111 | 1.0504 | 154.6224 | [7 empty] | 0 | 0.061499 | 47.7937 | 57.9789 | -78.7109 | 0.29203 | 0.0002905
7:00 |  | 20.5675 | 416.5383 |  | 0 | 418.0353 | 28.1792 | 0.019648 | 30.4036 | 1.3305 | 105.0456 | 114.3012 | 20.2421 | 20.2754 |  | 2.5679 | 139.4169 | 1.4334 | 0.29973 |  | 91.0671 | 0.53183 | / | 0.74016 | 152.1195 | 163.2234 | 1.0504 | 155.7509 | [7 empty] | 0 | 0 | 46.2782 | 56.6515 | -79.8394 | 0.29239 | 0.0002886
8:00 |  | 20.6272 | 416.4755 |  | 0 | 418.5747 | 18.1026 | 0.020096 | 32.2627 | 1.5182 | 97.4338 | 113.4115 | 20.3823 | 20.2871 |  | 2.5645 | 139.4097 | 1.4398 | 0.30229 |  | 91.0001 | 0.53052 | 0.52825 | 0.71942 | 150.7596 | 162.4928 | 1.0505 | 153.6241 | [7 empty] | 0 | 0 | 44.1334 | 56.0583 | -80.9245 | 0.29073 | 0.00028857
时 间 | 高效 分离器 | 真空 系统 | 冷凝液罐 |  |  | 闪发器冷凝液检测数据记录 |  |  |  |  | 预冷器 |  |  |  |  | 一次结晶器 | [14 empty] | 一次结晶分离 |  | 一次母液分析数据 |  |  |  |  | 一次清洗水箱 |  | 低蒸真空系统
| 压力 | 真空度 | 液位 | 采出流量 FT-05343 |  | COD | TCN/总腈 | NH3-N 氨氮 | HCHO 甲醛 | pH | 预冷器 液位 | 预冷器 温度 | 循环 频率A | 循环 频率B | 料液pH | 结晶器 温度 | 结晶器 液位 | 冷却循环频率A | 冷却循环流量A | 冷冻水 温度A | 降温后 温度A | 冷却循环频率B | 冷却循环流量B | 冷冻水 温度B | 降温后 温度B | 结晶液 密度 | 物料循环 流量 | 排料流量 FT-06149 |  | 溢流槽 液位 | 母液槽 液位 | 一次分离 产量 | 二乙腈含量 |  | 羟基乙腈残余 |  | 硫铵 含量 | 温度 | 液位 | 真空泵 水温 | 真空水箱 液位 | 真空度 PT-07145
| PT-05327 (Mpa) | PT-05332 (Mpa) | LT-05344 (%) | 瞬时流量 （L/h） | 累积量 (m3) | (mg/L) | (mg/L) | (mg/L) | (mg/L) | / | LT-06945 (%) | TT-06971 (℃) | SIC-06P01 (HZ) | SIC-06P02 (HZ) | AT-06111 | TT-06171 (℃) | LT-06181 (%) | SIC-06P01 (HZ) | FT-06122 (m3/h) | TT-06125 (℃) | TT-06126 (℃) | SIC-06P03 (HZ) | FT-06132 (m3/h) | TT-06135 (℃) | TT-06136 (℃) | AT-06149 (Kg/m3) | AT-06149 (m3/h) | 即时流量 （L/h） | 累计量 （m3） | LT-06471 (%) | LT-06524 (%) | （Kg） | 化分 （%） | 色谱 （%） | （%） | （g/L） | （g/L） | TT-06311 (℃) | LT-06315 (%) | TT-07143 (℃) | LT-07144 (%) | PT-07145 (Mpa)
20:00 | -80.6134 | -79.9045 | 103.1322 | 0.096065 | [6 empty] | 15.5201 | 33.0765 | 39.5 | 22 | 3.5543 | 19.1334 | 91.5039 | 50 | 116.1155 | 17.3123 | 19.4661 | 50 | 101.1525 | 11.6337 | 19.1298 |  |  | 0 |  | 99.9458 | 0 | [6 empty] | 50.1881 | 50 | 29.324 | 39.587 | 0.065109
21:00 | -80.599 | -79.9045 | 103.1358 | 0.10894 | 9.0363e-05 | [5 empty] | 15.502 | 32.798 | 39.5 | 22 | 3.1224 |  | 91.8077 | 50 | 108.6929 | 18.4625 | 21.4193 | 50 | 103.2773 | 9.1544 | 21.4681 |  |  | 0 | 0.00017712 | 99.9458 | 16.4388 | [6 empty] | 50.9404 | 50 | 29.2065 | 39.4097 | 0.075958
22:00 | -80.5483 | -79.9768 | 103.1322 | 0.078197 | 9.1263e-05 | [5 empty] | 15.4695 | 32.3604 | 39.5 | 22 | 3.2717 |  | 91.7101 | 50 | 108.9339 | 19.8514 | 23.0903 | 50 | 106.271 | 9.2394 | 23.0848 |  |  | 0 | 2.1973e-06 | 76.2514 | 20.0702 | [6 empty] | 49.8987 | 50 | 29.0889 | 47.6562 | 0.086807
23:00 | -80.6062 | -79.9841 | 103.1286 | 0.11118 | 8.9813e-05 | [5 empty] | 15.5924 | 32.024 | 39.5 | 22 | 3.3121 |  | 93.9489 | 50 | 117.1077 | 24.9783 | 30.3874 | 0 | 0 | 13.5688 | 85.4763 |  |  | 0.58328 | 0.00026221 | 86.9068 | 18.9923 | [6 empty] | 48.8137 | 50 | 28.8809 | 39.5363 | 0.086807
0:00 | -80.6496 | -79.9624 | 103.1322 | 0.029225 | 9.4223e-05 | [5 empty] | 27.3329 | 39.8944 | 39.5 | 22 | 3.3898 |  | 94.6072 | 50 | 106.8428 | 23.2096 | 32.3622 | 50 | 125.0629 | 24.8788 | 32.5846 |  |  | 0 | 0.00070654 | 87.0985 | 21.0359 | [6 empty] | 47.9745 | 50 | 28.6368 | 39.587 | 0.075958
1:00 | -80.6351 | -79.9407 | 103.1322 | 0.12218 | 9.4101e-05 | [5 empty] | 37.9955 | 39.0299 | 39.5 | 22 | 3.1194 |  | 94.1587 | 50 | 128.0679 | 30.2517 | 33.3605 | 50 | 141.063 | 29.4452 | 33.4147 |  |  | 0 | 8.4351e-05 | 87.0985 | 20.9889 | [6 empty] | 47.2729 | 50 | 28.4107 | 39.5219 | 0.086807
2:00 | -80.7364 | -80.0347 | 103.1322 | 0.029659 | 9.2453e-05 | [5 empty] | 43.8332 | 37.113 | 39.5 | 22 | 3.3333 |  | 93.5185 | 40 | 99.8687 | 23.4049 | 27.8049 | 40 | 102.0944 | 22.6291 | 27.7832 |  |  | 1.5483 | 0.000823 | 91.4714 | 33.7782 | [6 empty] | 46.2963 | 50 | 28.1304 | 39.3012 | 0.086807
3:00 | -79.6441 | -79.4922 | 103.1322 | 0.086082 | 9.227e-05 | [5 empty] | 39.9631 | 38.4621 | 39.5 | 22 | 3.4136 |  | 96.5784 | 30 | 75.0501 | 19.4173 | 24.4086 | 30 | 74.6689 | 19.0339 | 24.3978 |  |  | 0.76986 | 0.0015255 | 91.5401 | 17.4045 | [6 empty] | 45.8984 | 50 | 27.8682 | 39.5833 | 0.086807
4:00 | -80.7292 | -79.9841 | 103.1322 | 0.11596 | 9.082e-05 | [5 empty] | 32.5159 | 39.2397 | 39.5 | 22 | 3.2248 |  | 96.2457 | 30 | 74.7361 | 17.3069 | 22.0269 | 30 | 74.7866 | 16.9 | 22.0432 |  |  | 1.5484 | 0.0015381 | 91.8801 | 19.6217 | [6 empty] | 45.204 | 50 | 27.5065 | 39.6267 | 0.097664
5:00 | -80.5049 | -79.6441 | 103.1322 | 0.071976 | 9.2819e-05 | [5 empty] | 18.7283 | 38.9793 | 39.5 | 22 | 3.2096 |  | 95.6669 | 28.25 | 70.7389 | 15.9017 | 20.6217 | 28.5 | 71.1762 | 15.7299 | 20.6109 |  |  | 1.5484 | 0.0014547 | 92.3539 | 27.2606 | [6 empty] | 44.6108 | 50 | 27.4161 | 39.4459 | 0.097664
6:00 | -78.7109 | -77.8357 | 103.1358 | 0.094184 | 9.1263e-05 | [5 empty] | 21.1697 | 34.6643 | 39.5 | 22 | 3.4952 | 18.6668 | 94.4083 | 28 | 71.6247 | 14.2958 | 18.5113 | 0 | 0 | 12.9829 | 18.2292 |  |  | 1.5482 | 0.0011566 | 98.622 | 96.1733 | [6 empty] | 43.7211 | 50 | 27.0815 | 39.3844 | 0.097664
7:00 | -79.8394 | -79.022 | 103.1358 | 0.14634 | 9.0393e-05 | [5 empty] | 21.0793 | 32.44 | 39.5 | 22 | 3.3815 |  | 96.9835 | 28 | 71.8041 | 15.5708 | 19.911 | 0 | 0 | 0 | 107.9753 |  |  | 1.5484 | 0.0011141 | 67.1007 | 17.6396 | [6 empty] | 48.5749 | 50 | 26.964 | 39.587 | 0.097664
8:00 | -80.9245 | -80.23 | 103.1286 | 0.10901 | 9.1232e-05 | [5 empty] | 21.0504 | 32.3821 | 39.5 | 22 | 3.1111 | 19.2889 | 92.5709 | 30 | 76.5525 | 13.661 | 19.2274 | 0 | 0 | 0 | 77.3003 |  |  | 0 | 0.00063892 | 75.3798 | 14.5038 | [6 empty] | 53.9207 | 50 | 27.2443 | 39.3048 | 0.097664
时 间 | 低蒸结晶器 | [19 empty] | 二次结晶器/分离 | [13 empty] | 二次清洗水箱 |  | 脱色数据记录
| 一次母液进料 |  | 脱色液进料 |  |  | 低蒸进料 |  | 液相温度 | 循环频率 | 加热温度 | 蒸汽流量 |  | 气相温度 | 浓缩液 密度 | 低蒸出料 FT-07122 |  | 冷凝液采出 FT-07174-1 |  | 冷凝水采出 FT-07174-2 |  | 液位 | 温度 | 外循环 频率A | 外循环 流量A | 冷却水 温度A | 冷却后 温度A | 外循环 频率B | 外循环 流量B | 冷却水 温度B | 冷却后 温度B | 二次 分离 | 废液槽 |  |  | 液位 | 温度 | 脱色前 透光率 | 脱色后 透光率
| 瞬时流量 FT-06611 | 累计量 FQ-06611 | 温度 TT-09171 | 瞬时流量 FT-06524 | 累计量 FQ-06524 | 瞬时流量 FT-07111 | 累计量 FQ-07111 | TT-07152 | SIC-07P01 | TT-07126 | 瞬时流量 FT-07126 | 累计量 FQ-07126 | TT-07151 | AT-07137 | 瞬时流量 | 累计量 | 瞬时流量 | 累计量 | 瞬时流量 | 累计量 | LT-08181 | TT-08171 | SIC-08P01 | FT-08122 | TT-08125 | TT-08126 | SIC-08P03 | FT-08132 | TT-08135 | TT-08136 | 累计 产量 | 液位 LT-08522 | 排放流量 FT-08523 | 排放累计 FQ-08523 | LT-08315 | TT-08311 | / | /
| （L/h） | （m3） | （℃） | （L/h） | （m3） | （m3/h） | （m3） | （℃） | (HZ) | （℃） | (t/h) | (t) | （℃） | (kg/m3) | （m3/h） | （m3） | （m3/h） | （m3） | （m3/h） | （m3） | (%) | （℃） | (HZ) | (m3/h) | （℃） | （℃） | (HZ) | (m3/h) | （℃） | （℃） | (kg) | (%) | (m3/h) | (m3) | (%) | (℃) | (%) | (%)
20:00 | 0 |  | 24.7107 |  |  | 0 |  | 30.4272 | 40 | 29.5229 | 0 |  | 33.0404 | 0.05 | 0.10945 |  | 0 |  | 0 |  | 97.2114 | 18.7862 | 50 | 123.8802 | 17.3123 | 19.4661 | 0 | 20.5946 | 11.6337 | 19.1298 |  | 0 | 0 |  | 68.5474 | 40.0232
21:00 | 0 | 2.6321e-06 | 25.34 |  |  | 0 | 0.0013027 | 30.4814 | 40 | 29.333 | 0 | 0 | 32.7601 | 0.05 | 0.20168 | 0.00015335 | 0 | 0 | 0 | 0 | 96.7629 | 20.251 | 50 | 123.8802 | 18.4625 | 21.4193 | 50 | 123.7804 | 9.1544 | 21.4681 |  | 0 | 0 | 0 | 68.5258 | 39.8466
22:00 | 0 | 2.9264e-05 | 26.1719 |  |  | 0 | 0 | 30.5357 | 40 | 29.2426 | 0 | 0 | 32.3622 | 0.05 | 0.32747 | 0.00030164 | 0 | 0 | 0 | 0 | 89.8184 | 18.9236 | 40 | 101.5885 | 19.8514 | 23.0903 | 40 | 106.7708 | 9.2394 | 23.0848 |  | 0 | 0 | 0.0002456 | 68.4932 | 39.6904
23:00 | 0 | 3.7928e-05 | 25.3834 |  |  | 0 | 6.3896e-05 | 30.5357 | 40 | 29.0166 | 0 | 0 | 31.8649 | 0.05 | 0.37985 | 0.00036191 | 0 | 0 | 0 | 0 | 94.4806 | 19.3685 | 50 | 123.8802 | 24.9783 | 30.3874 | 50 | 123.7804 | 13.5688 | 85.4763 |  | 0 | 0 | 0 | 68.4534 | 39.5284
0:00 | 0 | 6.6853e-06 | 26.577 |  |  | 0 | 0.00026512 | 30.5357 | 40 | 28.9533 | 0 | 0 | 31.5936 | 0.05 | 0.31829 | 0.000328 | 0 | 0 | 0 | 0 | 95.7972 | 20.128 | 50 | 123.8759 | 23.2096 | 32.3622 | 50 | 123.7847 | 24.8788 | 32.5846 |  | 0 | 0 | 0 | 68.41 | 39.3866
1:00 | 0 | 0 | 27.6476 |  |  | 0 | 0 | 30.4272 | 40 | 28.7905 | 0 | 0 | 31.3766 | 0.05 | 0.32682 | 0.00030511 | 0 | 0 | 0 | 0 | 93.2183 | 20.2763 | 32 | 81.1458 | 30.2517 | 33.3605 | 31 | 81.5451 | 29.4452 | 33.4147 |  | 0 | 0.078125 | 0.00023867 | 68.3992 | 39.2014
2:00 | 0 | 5.0995e-05 | 25.8029 |  |  | 0 | 0.00097847 | 30.2553 | 40 | 28.5645 | 0 | 0 | 30.9787 | 0.05 | 0.31243 | 0.00031339 | 0 | 0 | 0 | 0 | 95.4644 | 20.1136 | 30 | 75.816 | 23.4049 | 27.8049 | 30 | 78.737 | 22.6291 | 27.7832 |  | 0 | 0 | 3.7254e-05 | 68.3341 | 39.0799
3:00 | 0 | 0 | 24.9783 |  |  | 0 | 0.00065613 | 30.0835 | 40 | 28.4017 | 0 | 0 | 30.5899 | 0.05 | 0.3269 | 0.00031381 | 0 | 0 | 0 | 0 | 92.2273 | 19.9038 | 50 | 123.8715 | 19.4173 | 24.4086 | 50 | 123.7804 | 19.0339 | 24.3978 |  | 0 | 0 | 0 | 68.3124 | 38.941
4:00 | 0 | 8.2073e-06 | 27.4667 |  |  | 0 | 0.00078869 | 29.9208 | 40 | 28.2841 | 0 | 0 | 30.3729 | 0.05 | 0.30939 | 0.0003143 | 0 | 0 | 0 | 0 | 97.6599 | 20.8116 | 50 | 123.8759 | 17.3069 | 22.0269 | 50 | 123.7847 | 16.9 | 22.0432 |  | 0 | 0 | 0 | 68.2653 | 38.6921
5:00 | 0 | 1.4095e-06 | 25.1374 |  |  | 0 | 0.00026703 | 29.6947 | 40 | 28.2841 | 0 | 0 | 30.1469 | 0.05 | 0.32234 | 0.00031503 | 0 | 0 | 0 | 0 | 94.2274 | 21.5422 | 50 | 123.8759 | 15.9017 | 20.6217 | 50 | 123.7847 | 15.7299 | 20.6109 |  | 0 | 0 | 0 | 68.2509 | 38.5446
6:00 | 0 | 0.00011825 | 26.1863 |  |  | 0 | 0.00078201 | 29.4687 | 40 | 28.1123 | 0 | 0 | 29.749 | 0.05 | 0.43113 | 0.00032788 | 0 | 0 | 0 | 0 | 90.6901 | 21.9148 | 50 | 123.8802 | 14.2958 | 18.5113 | 50 | 123.7891 | 12.9829 | 18.2292 |  | 0 | 0 | 0 | 68.2183 | 38.3594
7:00 | 0 | 5.3034e-05 | 26.4034 |  |  | 0 | 0.00065613 | 29.1793 | 40 | 28.0491 | 0 | 0 | 29.5862 | 0.05 | 0.29962 | 0.00027167 | 0 | 0 | 0 | 0 | 91.0482 | 21.0323 | 50 | 123.8715 | 15.5708 | 19.911 | 50 | 123.7804 | 0 | 107.9753 |  | 0 | 0 | 0 | 68.193 | 38.2147
8:00 | 0 | 4.324e-06 | 30.2734 |  |  | 0 | 0 | 29.1251 | 40 | 28.1666 | 0 | 0 | 29.7399 | 0.05 | 0.30027 | 0.00025073 | 0 | 0 | 0 | 0 | 89.5435 | 21.1335 | 50 | 123.8759 | 13.661 | 19.2274 | 50 | 123.7804 | 0 | 77.3003 |  | 0 | 0 | 0 | 68.2039 | 38.0527
2026-07-04 |  | 夜班 | 特殊 情况 说明
Note on Y4: 作者: 累计配比= 3.3498×气氨班累计质量÷（羟基乙腈班累计量×羟基乙腈平均浓度） 气氨班累计质量 --- FT-05141班累计量（kg） 羟基乙腈班累计量 --- FT-05213班累计量（m3） 羟基乙腈平均浓度 --- AT-04212平均值（kg/m3),或者采用一种方法算出羟基乙腈的累计质量。
Note on AH20: 作者: 从“日常手写记录报表”中自动读取汇总的产量。
Note on AM35: 作者: 手工录入
Note on B53: 作者: 分甲乙丙三班，并录入班长姓名

## 夜班曲线
二乙腈中试生产过程曲线
曲线01： 羟基乙腈配料罐温度曲线（TT-04751） |  |  | 曲线02： 羟基乙腈浓度曲线（AT-04112 + AT-04212） | 曲线03： 液氨流量（FT-05112） | 曲线04： 液氨汽化器温度曲线（TT-05151） | 曲线05： 液氨汽化器压力曲线（PT-05115）
曲线06： 气氨一级加热器温度曲线（TT-05121） |  |  | 曲线07： 气氨流量曲线（FT-05141） | 曲线08： 气氨二级加热器温度曲线（TT-05131） | 曲线09： 气氨配汽后温度曲线（TT-05143） | 曲线10： 气氨配汽蒸汽流量曲线（FT-05142）
曲线11： 羟基乙腈温度曲线（FT-05214） |  |  | 曲线12： 羟基乙腈流量曲线（FT-05213） | 曲线13： 气氨/羟基乙腈摩尔比曲线（AT-05140） | 曲线14： 反应前压力曲线（PT-05311） | 曲线15：反应前温度曲线（TT-05312）
曲线16： 反应温度曲线（TT-05300） |  |  | 曲线17： 反应后压力曲线（PT-05317） | 曲线18： 稀硫酸流量曲线（FT-05411） | 曲线19： 闪发器pH曲线（AT-05411） | 曲线20： 闪发器温度曲线（TT-05352）
曲线21： 闪发器真空度曲线（PT-05325） |  |  | 曲线22： 预冷器pH曲线（AT-06111） | 曲线23： 预冷器温度曲线（TT-06971） | 曲线24： 一次结晶器温度曲线（TT-06171） | 曲线25： 一次结晶器间壁温差曲线（TT-06171-TT-06125或TT-06171-TT-06135）
曲线26： 一次结晶外冷器温差曲线（TT-06171-06126或TT-06171-TT-06136） |  |  | 曲线27： 一次结晶外循环流量曲线（FT-06122或FT-06132） | 曲线28： 一次结晶固液比曲线（密度：AT-06149） | 曲线29： 一次清洗水箱液位曲线（LT-06315） | 曲线30： 一次清洗水箱温度曲线（TT-06311）
曲线31： 低蒸结晶器进料流量（FT-07111） |  |  | 曲线32： 低蒸结晶器温度曲线（TT-07152） | 曲线33： 低蒸结晶器真空度曲线（PT-07145） | 曲线34： 低蒸结晶器浓度曲线（密度：AT-07137） | 曲线35： 二次结晶器温度曲线（TT-08171）
曲线36： 二次结晶器间壁温差曲线（TT-08171-TT-08125或TT-08171-TT-08135） |  |  | 曲线37： 二次结晶外冷器温差曲线（TT-08171-TT-08126或TT-08171-TT-08136） | 曲线38： 二次结晶器外循环流量曲线（FT-08122或FT-08132） | 曲线39： 二次清洗水箱液位曲线（LT-08315） | 曲线40： 二次清洗水箱温度曲线（TT-08311）
2026-07-04
0 | 白班 | 特殊 情况 说明
Note on X18: 作者: 加设定值，与波动曲线整合在一起
Note on B67: 作者: 分甲乙丙三班，并录入班长姓名

## 台账
产量台账
2026-07-04
日期 | 项目 | 含量 | 水分 | 产量 | 累计 | 折百产量(Kg) | 折百累计 | 折百总累计 | 羟基用量 | 羟基含量 | 羟基折百 | 羟基累计(t) | 收率(%)班 | 分类 | 总收率天% | 总折百 | 总产量 | 羟基单耗
| 单位 | %(化分) | %(色谱) | Kg | Kg | Kg | Kg | Kg | m3 | g/L | % | % | % | kg | kg | kg | kg | kg
2026-07-04 |  | 92.69 | 6.11 | 450 | 0 | 0 | 0 | 0 | 0 | 419.5524 | 0 | 0 | #DIV/0! | 一次结晶 | #DIV/0! | 959.6561 | 1058.9 | #DIV/0!
|  | 91.4 | 7.61 | 279.1 |  | 0 | [7 empty] | 一次结晶
|  | 87.16 | 6.19 | 329.8 |  | 0 | [7 empty] | 二次结晶
[5 empty] | 0 | 0 | 0 | 0 | 0 | 417.3644 | 0 | 0 | #DIV/0! | 一次结晶
[6 empty] | 0 | [7 empty] | 一次结晶
[6 empty] | 0 | [7 empty] | 二次结晶

## 日报表
二乙睛中试车间日报
项目 |  |  | 单位 | 中试标准指标 | 实际运行数据 | 评价 |  | 备注
一、产品 | 收率 |  | % | 90 | 0 | -100 | %
二、原料消耗 | 羟基消耗 |  | kg/t | ≤1427 | 0 |  | /
| 氨消耗 |  | kg/t | ≤220 | 486.5919 |  | /
| 硫酸消耗 |  | kg/t | ≤200 | 191.1967 |  | /
三、工艺指标 | 配料单元 | 羟基浓度 | g/l | 417±5 | 418.4584 |  | /
| 反应单元 | 氨腈摩尔比 | / | (0.530±0.005):1 | 0.52822 |  | /
|  | 反应时间 | s | 46.63 | 46.6527 | 合格 | /
|  | 反应压力 | Mpa | 0.75±0.05 | 0.73318 |  | /
|  | 羟基加热温度 | ℃ | 90±2 | 91.0636 |  | /
|  | 氨汽混合温度 | ℃ | 140±2 | 139.4806 |  | /
|  | 管反热点温度 | ℃ | 162±2 | 163.1845 |  | /
| 结晶单元 | 闪发器温度 | ℃ | 55±3 | 56.4761 |  | /
|  | 一次结晶温度 | ℃ | ≤20 | 19.4767 |  | /
|  | 降膜蒸发温度 | ℃ | 50±5 | 51.083 |  | /
|  | 二次结晶温度 | ℃ | ≤20 | 19.626 |  | /
| 反应液组成 | 二乙腈含量 | % | / | 33.125 | -- | /
|  | 羟基乙腈残余 | % | / |  | -- | /
|  | pH值 | / | / | 6.655 | -- | /
|  | 甘氨腈 | g/l | / | 20.11 | -- | /
|  | 三乙腈 | g/l | / | 8.04 | -- | /
四、废液 | 废液排放 | 单位产品排放量 | m³/t | ≤0.38 | 0.72445 |  | /
| 废液组成 | 羟基乙腈 | % | 7 |  | -7 | %
|  | 硫铵 | % | 15 |  | -15 | %
|  | 二乙腈 | % | 4 | 5.7 | -4 | %
|  | 甘氨腈 | % | 7 |  | -7 | %
|  | 三乙腈 | % | 7 |  | -7 | %
|  | 其它 | % | 10 |  | -10 | %
|  | 水分 | % | 50 |  | -50 | %
五、其他