## 白班过程记录
二乙腈中试生产过程记录表
时 间 | 羟基乙腈配料 | [5 empty] | 液氨气化 | [7 empty] | （氨+汽）混合 |  |  | 羟基乙腈 |  |  |  | 摩尔比 （气氨/羟基乙腈） |  | 反应前 |  | 反应中 | 反应后 |  | 反应液检测数据 | [6 empty] | 稀硫酸中和 |  |  | 闪发器
| 配料罐 液位 | 羟基乙腈 温度 | 原料 浓度 | 原料 累计 | 脱盐水 累计 | 配后 浓度 | 液氨流量 FT-05112 |  | 气化温度 | 气化压力 | 一级 加热器 温度 | 二级 加热器 温度 | 气氨流量 FT-05141 |  | 配料蒸汽流量 （FT-05142） |  | 氨+汽 混合温度 | 羟基乙腈 进料压力 | 羟基乙腈进料流量 （FT-05213） |  | 预热后 温度 | 瞬时 配比 | 累计 配比 | 压力 | 温度 | 热点 温度 | 压力 | 温度 | 二乙腈含量 |  | 羟基乙腈残余 |  | 甘氨腈 | 三乙腈 | pH | 硫酸流量 FT-05411 |  | 硫酸桶 液位 | 温度 | 压力 | 采出流量 FT-05323
| LT-04441 (%) | TT-04751 (℃) | AT-04112 (g/L) | FQ-04111 (m3) | FQ-04113 (m3) | AT-04212 (g/L) | 瞬时流量（kg/h） | 累计量 （kg） | TT-05151 (℃) | PT-05115 (Mpa) | TT-05121 (℃) | TT-05131 (℃) | 瞬时流量 （kg/h） | 累计量 （kg） | 瞬时流量 （m3/h） | 累计量 （m3） | TT-05143 (℃) | PT-05212 (Mpa) | 瞬时流量 （L/h） | 累计量 (m³) | TT-05214 (℃) | AT-05140 | / | PT-05311 (Mpa) | TT-05312 (℃) | TT-05300 (℃) | PT-05317 (Mpa) | TT-05316 (℃) | 化分 （%） | 色谱 （%） | （%） | （g/L） | （g/L） | （g/L） | / | 瞬时流量 （L/h） | 累计量 （L） | LT-05417 （%） | TT-05324 (℃) | PT-05325 (MPA) | 瞬时流量 (L/h) | 累计量 (m3)
8:00 | 1 | 2 | 3 | 4 | 5 | 6 | 7 | 8 | 9 | 10 | 11 | 12 | 13 | 14 | 15 | 16 | 17 | 18 | 19 | 20 | 21 | 22 | 23 | 24 | 25 | 26 | 27 | 28 | 29 | 30 | 31 | 32 | 33 | 34 | 35 | 36 | 37 | 38 | 39 | 40 | 41 | 42
9:00 | [22 empty] | /
10:00 | [22 empty] | /
11:00 | [22 empty] | /
12:00 | [22 empty] | /
13:00 | [22 empty] | /
14:00 | [22 empty] | /
15:00 | [22 empty] | /
16:00 | [22 empty] | /
17:00 | [22 empty] | /
18:00 | [22 empty] | /
19:00 | [22 empty] | /
20:00
时 间 | 高效 分离器 | 真空 系统 | 冷凝液罐 |  |  | 闪发器冷凝液检测数据记录 |  |  |  |  | 预冷器 |  |  |  |  | 一次结晶器 | [14 empty] | 一次结晶分离 |  | 一次母液分析数据 |  |  |  |  | 一次清洗水箱 |  | 低蒸真空系统
| 压力 | 真空度 | 液位 | 采出流量 FT-05343 |  | COD | TCN/总腈 | NH3-N 氨氮 | HCHO 甲醛 | pH | 预冷器 液位 | 预冷器 温度 | 循环 频率A | 循环 频率B | 料液pH | 结晶器 温度 | 结晶器 液位 | 冷却循环频率A | 冷却循环流量A | 冷冻水 温度A | 降温后 温度A | 冷却循环频率B | 冷却循环流量B | 冷冻水 温度B | 降温后 温度B | 结晶液 密度 | 物料循环 流量 | 排料流量 FT-06149 |  | 溢流槽 液位 | 母液槽 液位 | 一次分离 产量 | 二乙腈含量 |  | 羟基乙腈残余 |  | 硫铵 含量 | 温度 | 液位 | 真空泵 水温 | 真空水箱 液位 | 真空度 PT-07145
| PT-05327 (Mpa) | PT-05332 (Mpa) | LT-05344 (%) | 瞬时流量 （L/h） | 累积量 (m3) | (mg/L) | (mg/L) | (mg/L) | (mg/L) | / | LT-06945 (%) | TT-06971 (℃) | SIC-06P01 (HZ) | SIC-06P02 (HZ) | AT-06111 | TT-06171 (℃) | LT-06181 (%) | SIC-06P01 (HZ) | FT-06122 (m3/h) | TT-06125 (℃) | TT-06126 (℃) | SIC-06P03 (HZ) | FT-06132 (m3/h) | TT-06135 (℃) | TT-06136 (℃) | AT-06149 (Kg/m3) | AT-06149 (m3/h) | 即时流量 （L/h） | 累计量 （m3） | LT-06471 (%) | LT-06524 (%) | （Kg） | 化分 （%） | 色谱 （%） | （%） | （g/L） | （g/L） | TT-06311 (℃) | LT-06315 (%) | TT-07143 (℃) | LT-07144 (%) | PT-07145 (Mpa)
8:00 | 51 | 52 | 53 | 54 | 55 | 56 | 57 | 58 | 59 | 60 | 61 | 62 | 63 | 64 | 65 | 66 | 67 | 68 | 69 | 70 | 71 | 72 | 73 | 74 | 75 | 76 | 77 | 78 | 79 | 80 | 81 | 82 | 83 | 84 | 85 | 86 | 87 | 88 | 89 | 90 | 91 | 92
9:00
10:00
11:00
12:00
13:00
14:00
15:00
16:00
17:00
18:00
19:00
20:00
时 间 | 低蒸结晶器 | [19 empty] | 二次结晶器/分离 | [13 empty] | 二次清洗水箱 |  | 脱色数据记录
| 一次母液进料 |  | 脱色液进料 |  |  | 低蒸进料 |  | 液相温度 | 循环频率 | 加热温度 | 蒸汽流量 |  | 气相温度 | 浓缩液 密度 | 低蒸出料 FT-07122 |  | 冷凝液采出 FT-07174-1 |  | 冷凝水采出 FT-07174-2 |  | 液位 | 温度 | 外循环 频率A | 外循环 流量A | 冷却水 温度A | 冷却后 温度A | 外循环 频率B | 外循环 流量B | 冷却水 温度B | 冷却后 温度B | 二次 分离 | 废液槽 |  |  | 液位 | 温度 | 脱色前 透光率 | 脱色后 透光率
| 瞬时流量 FT-06611 | 累计量 FQ-06611 | 温度 TT-09171 | 瞬时流量 FT-06524 | 累计量 FQ-06524 | 瞬时流量 FT-07111 | 累计量 FQ-07111 | TT-07152 | SIC-07P01 | TT-07126 | 瞬时流量 FT-07126 | 累计量 FQ-07126 | TT-07151 | FT-07137 | 瞬时流量 | 累计量 | 瞬时流量 | 累计量 | 瞬时流量 | 累计量 | LT-08181 | TT-08171 | SIC-08P01 | FT-08122 | TT-06125 | TT-06126 | SIC-08P03 | FT-08132 | TT-06135 | TT-06136 | 累计 产量 | 液位 LT-08522 | 排放流量 FT-08523 | 排放累计 FQ-08523 | LT-08315 | TT-08311 | / | /
| （L/h） | （m3） | （℃） | （L/h） | （m3） | （m3/h） | （m3） | （℃） | (HZ) | （℃） | (t/h) | (t) | （℃） | (kg/m3) | （m3/h） | （m3） | （m3/h） | （m3） | （m3/h） | （m3） | (%) | （℃） | (HZ) | (m3/h) | （℃） | （℃） | (HZ) | (m3/h) | （℃） | （℃） | (kg) | (%) | (m3/h) | (m3) | (%) | (℃) | (%) | (%)
8:00 | 101 | 102 | 103 | 104 | 105 | 106 | 107 | 108 | 109 | 110 | 111 | 112 | 113 | 114 | 115 | 116 | 117 | 118 | 119 | 120 | 121 | 122 | 123 | 124 | 125 | 126 | 127 | 128 | 129 | 130 | 131 | 132 | 133 | 134 | 135 | 136 | 137 | 138 | 139 | 140 | 141 | 142
9:00
10:00
11:00
12:00
13:00
14:00
15:00
16:00
17:00
18:00
19:00
20:00
2025-11-12 |  | 白班 | 特殊 情况 说明
甲班：熊茂盛
Note on Y4: 作者: 累计配比= 3.3498×气氨班累计质量÷（羟基乙腈班累计量×羟基乙腈平均浓度） 气氨班累计质量 --- FT-05141班累计量（kg） 羟基乙腈班累计量 --- FT-05213班累计量（m3） 羟基乙腈平均浓度 --- AT-04212平均值（kg/m3),或者采用一种方法算出羟基乙腈的累计质量。
Note on AH20: 作者: 从“日常手写记录报表”中自动读取汇总的产量。
Note on AM35: 作者: 手工录入
Note on B53: 作者: 分甲乙丙三班，并录入班长姓名

## 白班曲线
二乙腈中试生产过程曲线
曲线01： 羟基乙腈配料罐温度曲线（TT-04751） |  |  | 曲线02： 羟基乙腈浓度曲线（AT-04112 + AT-04212） | 曲线03： 液氨汽化器液位曲线（LT-05113） | 曲线04： 液氨汽化器温度曲线（TT-05151） | 曲线05： 液氨汽化器压力曲线（PT-05115）
曲线06： 气氨一级加热器温度曲线（TT-05121） |  |  | 曲线07： 气氨流量曲线（FT-05141） | 曲线08： 气氨二级加热器温度曲线（TT-05131） | 曲线09： 气氨配汽后温度曲线（TT-05143） | 曲线10： 气氨配汽蒸汽流量曲线（FT-05142）
曲线11： 羟基乙腈温度曲线（FT-05214） |  |  | 曲线12： 羟基乙腈流量曲线（FT-05213） | 曲线13： 气氨/羟基乙腈摩尔比曲线（AT-05140） | 曲线14： 反应前压力曲线（PT-05311） | 曲线15：反应前温度曲线（TT-05312）
曲线16： 反应温度曲线（TT-05300） |  |  | 曲线17： 反应后压力曲线（PT-05317） | 曲线18： 稀硫酸流量曲线（FT-05411） | 曲线19： 闪发器pH曲线（AT-05411） | 曲线20： 闪发器温度曲线（TT-05352）
曲线21： 闪发器真空度曲线（PT-05325） |  |  | 曲线22： 预冷器pH曲线（AT-06111） | 曲线23： 预冷器温度曲线（TT-06971） | 曲线24： 一次结晶器温度曲线（TT-06171） | 曲线25： 一次结晶器间壁温差曲线（TT-06171-TT-06125或TT-06171-TT-06135）
曲线26： 一次结晶外冷器温差曲线（TT-06171-06126或TT-06171-TT-06136） |  |  | 曲线27： 一次结晶外循环流量曲线（FT-06122或FT-06132） | 曲线28： 一次结晶固液比曲线（密度：FT-06149） | 曲线29： 一次清洗水箱液位曲线（LT-06315） | 曲线30： 一次清洗水箱温度曲线（TT-06311）
曲线31： 低蒸结晶器液位曲线（LT-07171） |  |  | 曲线32： 低蒸结晶器温度曲线（TT-07152） | 曲线33： 低蒸结晶器真空度曲线（PT-07145） | 曲线34： 低蒸结晶器浓度曲线（密度：AT-07137） | 曲线35： 二次结晶器温度曲线（TT-08171）
曲线36： 二次结晶器间壁温差曲线（TT-08171-TT-08125或TT-08171-TT-08135） |  |  | 曲线37： 二次结晶外冷器温差曲线（TT-08171-TT-08126或TT-08171-TT-08136） | 曲线38： 二次结晶器外循环流量曲线（FT-08122或FT-08132） | 曲线39： 二次清洗水箱液位曲线（LT-08315） | 曲线40： 二次清洗水箱温度曲线（TT-08311）
2025-11-12 | 白班 | 特殊 情况 说明
甲班：熊茂盛
Note on X18: 作者: 加设定值，与波动曲线整合在一起
Note on B61: 作者: 分甲乙丙三班，并录入班长姓名

## 夜班过程记录
二乙腈中试生产过程记录表
时 间 | 羟基乙腈配料 | [5 empty] | 液氨气化 | [7 empty] | （氨+汽）混合 |  |  | 羟基乙腈 |  |  |  | 摩尔比 （气氨/羟基乙腈） |  | 反应前 |  | 反应中 | 反应后 |  | 反应液检测数据 | [6 empty] | 稀硫酸中和 |  |  | 闪发器
| 配料罐 液位 | 羟基乙腈 温度 | 原料 浓度 | 原料 累计 | 脱盐水 累计 | 配后 浓度 | 液氨流量 FT-05112 |  | 气化温度 | 气化压力 | 一级 加热器 温度 | 二级 加热器 温度 | 气氨流量 FT-05141 |  | 配料蒸汽流量 （FT-05142） |  | 氨+汽 混合温度 | 羟基乙腈 进料压力 | 羟基乙腈进料流量 （FT-05213） |  | 预热后 温度 | 瞬时 配比 | 累计 配比 | 压力 | 温度 | 热点 温度 | 压力 | 温度 | 二乙腈含量 |  | 羟基乙腈残余 |  | 甘氨腈 | 三乙腈 | pH | 硫酸流量 FT-05411 |  | 硫酸桶 液位 | 温度 | 压力 | 采出流量 FT-05323
| LT-04441 (%) | TT-04751 (℃) | AT-04112 (g/L) | FQ-04111 (m3) | FQ-04113 (m3) | AT-04212 (g/L) | 瞬时流量（kg/h） | 累计量 （kg） | TT-05151 (℃) | PT-05115 (Mpa) | TT-05121 (℃) | TT-05131 (℃) | 瞬时流量 （kg/h） | 累计量 （kg） | 瞬时流量 （m3/h） | 累计量 （m3） | TT-05143 (℃) | PT-05212 (Mpa) | 瞬时流量 （L/h） | 累计量 (m³) | TT-05214 (℃) | AT-05140 | / | PT-05311 (Mpa) | TT-05312 (℃) | TT-05300 (℃) | PT-05317 (Mpa) | TT-05316 (℃) | 化分 （%） | 色谱 （%） | （%） | （g/L） | （g/L） | （g/L） | / | 瞬时流量 （L/h） | 累计量 （L） | LT-05417 （%） | TT-05324 (℃) | PT-05325 (MPA) | 瞬时流量 (L/h) | 累计量 (m3)
20:00 | [22 empty] | /
21:00 | [22 empty] | /
22:00 | [22 empty] | /
23:00 | [22 empty] | /
0:00 | [22 empty] | /
1:00 | [22 empty] | /
2:00 | [22 empty] | /
3:00 | [22 empty] | /
4:00 | [22 empty] | /
5:00 | [22 empty] | /
6:00 | [22 empty] | /
7:00 | [22 empty] | /
8:00
时 间 | 高效 分离器 | 真空 系统 | 冷凝液罐 |  |  | 闪发器冷凝液检测数据记录 |  |  |  |  | 预冷器 |  |  |  |  | 一次结晶器 | [14 empty] | 一次结晶分离 |  | 一次母液分析数据 |  |  |  |  | 一次清洗水箱 |  | 低蒸真空系统
| 压力 | 真空度 | 液位 | 采出流量 FT-05343 |  | COD | TCN/总腈 | NH3-N 氨氮 | HCHO 甲醛 | pH | 预冷器 液位 | 预冷器 温度 | 循环 频率A | 循环 频率B | 料液pH | 结晶器 温度 | 结晶器 液位 | 冷却循环频率A | 冷却循环流量A | 冷冻水 温度A | 降温后 温度A | 冷却循环频率B | 冷却循环流量B | 冷冻水 温度B | 降温后 温度B | 结晶液 密度 | 物料循环 流量 | 排料流量 FT-06149 |  | 溢流槽 液位 | 母液槽 液位 | 一次分离 产量 | 二乙腈含量 |  | 羟基乙腈残余 |  | 硫铵 含量 | 温度 | 液位 | 真空泵 水温 | 真空水箱 液位 | 真空度 PT-07145
| PT-05327 (Mpa) | PT-05332 (Mpa) | LT-05344 (%) | 瞬时流量 （L/h） | 累积量 (m3) | (mg/L) | (mg/L) | (mg/L) | (mg/L) | / | LT-06945 (%) | TT-06971 (℃) | SIC-06P01 (HZ) | SIC-06P02 (HZ) | AT-06111 | TT-06171 (℃) | LT-06181 (%) | SIC-06P01 (HZ) | FT-06122 (m3/h) | TT-06125 (℃) | TT-06126 (℃) | SIC-06P03 (HZ) | FT-06132 (m3/h) | TT-06135 (℃) | TT-06136 (℃) | AT-06149 (Kg/m3) | AT-06149 (m3/h) | 即时流量 （L/h） | 累计量 （m3） | LT-06471 (%) | LT-06524 (%) | （Kg） | 化分 （%） | 色谱 （%） | （%） | （g/L） | （g/L） | TT-06311 (℃) | LT-06315 (%) | TT-07143 (℃) | LT-07144 (%) | PT-07145 (Mpa)
20:00
21:00
22:00
23:00
0:00
1:00
2:00
3:00
4:00
5:00
6:00
7:00
8:00
时 间 | 低蒸结晶器 | [19 empty] | 二次结晶器/分离 | [13 empty] | 二次清洗水箱 |  | 脱色数据记录
| 一次母液进料 |  | 脱色液进料 |  |  | 低蒸进料 |  | 液相温度 | 循环频率 | 加热温度 | 蒸汽流量 |  | 气相温度 | 浓缩液 密度 | 低蒸出料 FT-07122 |  | 冷凝液采出 FT-07174-1 |  | 冷凝水采出 FT-07174-2 |  | 液位 | 温度 | 外循环 频率A | 外循环 流量A | 冷却水 温度A | 冷却后 温度A | 外循环 频率B | 外循环 流量B | 冷却水 温度B | 冷却后 温度B | 二次 分离 | 废液槽 |  |  | 液位 | 温度 | 脱色前 透光率 | 脱色后 透光率
| 瞬时流量 FT-06611 | 累计量 FQ-06611 | 温度 TT-09171 | 瞬时流量 FT-06524 | 累计量 FQ-06524 | 瞬时流量 FT-07111 | 累计量 FQ-07111 | TT-07152 | SIC-07P01 | TT-07126 | 瞬时流量 FT-07126 | 累计量 FQ-07126 | TT-07151 | FT-07137 | 瞬时流量 | 累计量 | 瞬时流量 | 累计量 | 瞬时流量 | 累计量 | LT-08181 | TT-08171 | SIC-08P01 | FT-08122 | TT-06125 | TT-06126 | SIC-08P03 | FT-08132 | TT-06135 | TT-06136 | 累计 产量 | 液位 LT-08522 | 排放流量 FT-08523 | 排放累计 FQ-08523 | LT-08315 | TT-08311 | / | /
| （L/h） | （m3） | （℃） | （L/h） | （m3） | （m3/h） | （m3） | （℃） | (HZ) | （℃） | (t//h) | (t) | （℃） | (kg/m3) | （m3/h） | （m3） | （m3/h） | （m3） | （m3/h） | （m3） | (%) | （℃） | (HZ) | (m3/h) | （℃） | （℃） | (HZ) | (m3/h) | （℃） | （℃） | (kg) | (%) | (m3/h) | (m3) | (%) | (℃) | (%) | (%)
20:00
21:00
22:00
23:00
0:00
1:00
2:00
3:00
4:00
5:00
6:00
7:00
8:00
2025-11-12 |  | 夜班 | 特殊 情况 说明
乙班：曹平
Note on Y4: 作者: 累计配比= 3.3498×气氨班累计质量÷（羟基乙腈班累计量×羟基乙腈平均浓度） 气氨班累计质量 --- FT-05141班累计量（kg） 羟基乙腈班累计量 --- FT-05213班累计量（m3） 羟基乙腈平均浓度 --- AT-04212平均值（kg/m3),或者采用一种方法算出羟基乙腈的累计质量。
Note on AH20: 作者: 从“日常手写记录报表”中自动读取汇总的产量。
Note on AM35: 作者: 手工录入
Note on B53: 作者: 分甲乙丙三班，并录入班长姓名

## 夜班曲线
二乙腈中试生产过程曲线
曲线01： 羟基乙腈配料罐温度曲线（TT-04751） |  |  | 曲线02： 羟基乙腈浓度曲线（AT-04112 + AT-04212） | 曲线03： 液氨汽化器液位曲线（LT-05113） | 曲线04： 液氨汽化器温度曲线（TT-05151） | 曲线05： 液氨汽化器压力曲线（PT-05115）
曲线06： 气氨一级加热器温度曲线（TT-05121） |  |  | 曲线07： 气氨流量曲线（FT-05141） | 曲线08： 气氨二级加热器温度曲线（TT-05131） | 曲线09： 气氨配汽后温度曲线（TT-05143） | 曲线10： 气氨配汽蒸汽流量曲线（FT-05142）
曲线11： 羟基乙腈温度曲线（FT-05214） |  |  | 曲线12： 羟基乙腈流量曲线（FT-05213） | 曲线13： 气氨/羟基乙腈摩尔比曲线（AT-05140） | 曲线14： 反应前压力曲线（PT-05311） | 曲线15：反应前温度曲线（TT-05312）
曲线16： 反应温度曲线（TT-05300） |  |  | 曲线17： 反应后压力曲线（PT-05317） | 曲线18： 稀硫酸流量曲线（FT-05411） | 曲线19： 闪发器pH曲线（AT-05411） | 曲线20： 闪发器温度曲线（TT-05352）
曲线21： 闪发器真空度曲线（PT-05325） |  |  | 曲线22： 预冷器pH曲线（AT-06111） | 曲线23： 预冷器温度曲线（TT-06971） | 曲线24： 一次结晶器温度曲线（TT-06171） | 曲线25： 一次结晶器间壁温差曲线（TT-06171-TT-06125或TT-06171-TT-06135）
曲线26： 一次结晶外冷器温差曲线（TT-06171-06126或TT-06171-TT-06136） |  |  | 曲线27： 一次结晶外循环流量曲线（FT-06122或FT-06132） | 曲线28： 一次结晶固液比曲线（密度：FT-06149） | 曲线29： 一次清洗水箱液位曲线（LT-06315） | 曲线30： 一次清洗水箱温度曲线（TT-06311）
曲线31： 低蒸结晶器液位曲线（LT-07171） |  |  | 曲线32： 低蒸结晶器温度曲线（TT-07152） | 曲线33： 低蒸结晶器真空度曲线（PT-07145） | 曲线34： 低蒸结晶器浓度曲线（密度：AT-07137） | 曲线35： 二次结晶器温度曲线（TT-08171）
曲线36： 二次结晶器间壁温差曲线（TT-08171-TT-08125或TT-08171-TT-08135） |  |  | 曲线37： 二次结晶外冷器温差曲线（TT-08171-TT-08126或TT-08171-TT-08136） | 曲线38： 二次结晶器外循环流量曲线（FT-08122或FT-08132） | 曲线39： 二次清洗水箱液位曲线（LT-08315） | 曲线40： 二次清洗水箱温度曲线（TT-08311）
2025-11-12 | 夜班 | 特殊 情况 说明
乙班：曹平
Note on X18: 作者: 加设定值，与波动曲线整合在一起
Note on B61: 作者: 分甲乙丙三班，并录入班长姓名

## 班组＆日生产过程运行质量考评表
文件编号： 班组＆日---生产过程运行质量考评表
日 期 | 班 次 | 产量/质量情况汇总 | [22 empty] | 原料消耗＆废液排放
|  | 产量/质量情况汇总 | [5 empty] | 一次产品（一次分离）情况 | [10 empty] | 二次产品情况 | [5 empty] | 羟基乙腈单耗 | 液氨 单耗 | 稀硫酸 单耗 | 蒸汽 单耗 | 反应蒸汽 单耗 | 低蒸蒸汽 单耗 | 脱盐水 单耗 | 电 单耗 | 废水 单位排放 | 废液 单位排放
|  | 总产量 | 折百 | 产量 评价 | 差额 | 平均 含水率 | 未知物 平均含量 | 产量 | 折百 产量 | 二乙腈 平均含量 | 第一袋 二乙腈 含量 | 第一袋 二乙腈 含量 | 平均 含水率 | 第一袋 含水率 | 第二袋 含水率 | 未知物 平均含量 | 第一袋 未知物含量 | 第二袋 未知物含量 | 产量 | 折百 产量 | 二乙腈 平均含量 | 平均 含水率 | 未知物 平均含量 | 二次产品 占比率
2025 1201 | 白 班 | kg | kg | / | kg | % | % | kg | kg | % | % | % | % | % | % | % | % | % | kg | kg | % | % | % | % | t/t | t/t | m3/t | t/t | m3/t | m3/t | t/t | kwh/t | m3/t | m3/t
|  | 1 | 2 | 3 | 4 | 5 | 6 | 7 | 8 | 9 | 10 | 11 | 12 | 13 | 14 | 15 | 16 | 17 | [5 empty] | 0%
|  | 1: 摩尔比情况; 4: 氨化反应过程数据; 13: 反应液分析数据 | [10 empty] | 闪蒸系统
|  | 理论 摩尔比 | 实际 摩尔比 | 摩尔比 评价 | 羟基流量 |  | 气氨 流量 | 配比蒸汽 流量 | 反应器 入口温度 | 反应器 入口压力 | 反应器 热点温度 | 反应器 出口温度 | 反应器 出口压力 | 二乙腈设计含量 |  | 二乙腈实测含量 |  |  | 反应液 比重 | 羟基乙腈设计含量 |  | 羟基乙腈实测含量 |  |  | 稀硫酸 设计耗量 | 稀硫酸 实际耗量 | 稀硫酸 差值 | 稀硫酸 消耗 评价 | 闪蒸过程参数 |  |  | 废水分析数据
|  | 4: 流量; 5: 浓度; 13: 色谱; 14: 化分; 15: 化分; 16: 差值; 17: 含量评价 |  | 色谱 | 化分 | 化分 | 差值 | 含量评价 |  |  |  |  | 压力 | 温度 | 液位 | COD | 总腈 | 氨氮
|  | / | / | / | m3/h | g/L | kg/h | m3/h | ℃ | Mpa | ℃ | ℃ | Mpa | % | % | % | % | / | g/L | % | g/L | g/L | g/L | / | kg/h | kg/h | kg/h | / | Mpa | ℃ | % | mg/L | mg/L | mg/L
|  | 1: 0.515; 13: 29.1; 14: 33.1; 16: -33.1 | 1.035 | 1.6 | 17.6 |  | -17.6 |  | 6.28 |  | -6.28
|  | 1: 闪蒸系统; 3: 一次结晶系统; 11: 二次结晶系统 |  | 低蒸系统
|  | 1: 废水分析数据; 3: 一次结晶过程数据; 8: 一次结晶物分析数据; 11: 二次结晶过程数据; 16: 二次结晶物分析数据 |  | 低蒸过程数据 |  |  |  | 低蒸数据分析
|  | 甲醛 | pH | 冷却水 温度 | 物料 温度 | 降温 温差 | 液位 | pH | 二乙腈 折干含量 | 水分 | 综合 含量 | 冷却水 温度 | 物料 温度 | 降温 温差 | 液位 | pH | 二乙腈 折干含量 | 水分 | 综合 含量 | 加热 温度 | 物料 温度 | 低蒸 压力 | 物料 液位 | 进料 总量 | 进料 平均流量 | 出料 总量 | 出料 平均流量 | 出料 比重 | 浓缩比 | 蒸汽 消耗 | 蒸汽 平均流量 | 蒸汽 单耗 | 蒸汽单耗 理论值 | 蒸汽单耗 评价
|  | mg/L | / | ℃ | ℃ | ℃ | % | / | % | % | % | ℃ | ℃ | ℃ | % | / | % | % | % | ℃ | ℃ | Mpa | % | m3 | m3/h | m3 | m3/h | g/L | / | t | t/h | t/t | t/t | /
|  | 67 |  | 17 | 21 | 4 |  |  | 93.5 | 4.24 | 97.74 | 20 | 23 | 3 |  |  | 87.8 | 9.65 | 97.45 | [9 empty] | #DIV/0! |  |  | #DIV/0! | 0.8
|  | 1: 脱色系统; 15: /; 16: /; 17: / | / | / | / | / | / | / | / | / | / | / | / | / | / | / | / | /
|  | 脱色前后二乙腈变化 |  |  | 脱色前后羟基乙腈变化 |  |  | 脱色前后硫铵含量变化 |  |  | 脱色液 产量 | 活性炭 消耗 | 活性炭 单耗 | 脱色后 透光率 | 活性炭 型号 | / | / | / | / | / | / | / | / | / | / | / | / | / | / | / | / | / | / | /
|  | 脱色前 含量 | 脱色后 含量 | 脱色前后 差值 | 脱色前 含量 | 脱色后 含量 | 脱色前后 差值 | 脱色前 含量 | 脱色后 含量 | 脱色前后 差值 | [5 empty] | / | / | / | / | / | / | / | / | / | / | / | / | / | / | / | / | / | / | /
|  | % | % | % | g/L | g/L | g/L | g/L | g/L | g/L | t | kg | kg/t | / | / | / | / | / | / | / | / | / | / | / | / | / | / | / | / | / | / | / | / | /
|  | 3: 0; 6: 0; 9: 0; 12: #DIV/0!; 14: 301; 15: /; 16: /; 17: / | / | / | / | / | / | / | / | / | / | / | / | / | / | / | / | /
日 期 | 班 次 | 1: 产量/质量情况汇总 | [6 empty] | 原料消耗＆废液排放
|  | 1: 产量/质量情况汇总; 7: 一次产品（一次分离）情况 | 二次产品情况 | [5 empty] | 羟基乙腈单耗 | 液氨 单耗 | 稀硫酸 单耗 | 蒸汽 单耗 | 反应蒸汽 单耗 | 低蒸蒸汽 单耗 | 脱盐水 单耗 | 电 单耗 | 废水 单位排放 | 废液 单位排放
|  | 总产量 | 折百 | 产量 评价 | 差额 | 平均 含水率 | 未知物 平均含量 | 产量 | 折百 产量 | 二乙腈 平均含量 | 第一袋 二乙腈 含量 | 第一袋 二乙腈 含量 | 平均 含水率 | 第一袋 含水率 | 第二袋 含水率 | 未知物 平均含量 | 第一袋 未知物含量 | 第二袋 未知物含量 | 产量 | 折百 产量 | 二乙腈 平均含量 | 平均 含水率 | 未知物 平均含量 | 二次产品 占比率
2025 1201 | 夜 班 | kg | kg | / | kg | % | % | kg | kg | % | % | % | % | % | % | % | % | % | kg | kg | % | % | % | % | t/t | t/t | m3/t | t/t | m3/t | m3/t | t/t | kwh/t | m3/t | m3/t
|  | 1: 0; 2: 0 | [5 empty] | #DIV/0!
|  | 1: 摩尔比情况; 4: 氨化反应过程数据; 13: 反应液分析数据 | [10 empty] | 闪蒸系统
|  | 理论 摩尔比 | 实际 摩尔比 | 摩尔比 评价 | 羟基流量 |  | 气氨 流量 | 配比蒸汽 流量 | 反应器 入口温度 | 反应器 入口压力 | 反应器 热点温度 | 反应器 出口温度 | 反应器 出口压力 | 二乙腈设计含量 |  | 二乙腈实测含量 |  |  | 反应液 比重 | 羟基乙腈设计含量 |  | 羟基乙腈实测含量 |  |  | 稀硫酸 设计耗量 | 稀硫酸 实际耗量 | 稀硫酸 差值 | 稀硫酸 消耗 评价 | 闪蒸过程参数 |  |  | 废水分析数据
|  | 4: 流量; 5: 浓度; 13: 色谱; 14: 化分; 15: 化分; 16: 差值; 17: 含量评价 |  | 色谱 | 化分 | 化分 | 差值 | 含量评价 |  |  |  |  | 压力 | 温度 | 液位 | COD | 总腈 | 氨氮
|  | / | / | / | m3/h | g/L | kg/h | m3/h | ℃ | Mpa | ℃ | ℃ | Mpa | % | % | % | % | / | g/L | % | g/L | g/L | g/L | / | kg/h | kg/h | kg/h | / | Mpa | ℃ | % | mg/L | mg/L | mg/L
|  | 1: 0.515; 13: 29.1; 14: 33.1; 16: -33.1 | 1.035 | 1.6 | 17.6 |  | -17.6 |  | 6.28 |  | -6.28
|  | 1: 闪蒸系统; 3: 一次结晶系统; 11: 二次结晶系统 |  | 低蒸系统
|  | 1: 废水分析数据; 3: 一次结晶过程数据; 8: 一次结晶物分析数据; 11: 二次结晶过程数据; 16: 二次结晶物分析数据 |  | 低蒸过程数据 |  |  |  | 低蒸数据分析
|  | 甲醛 | pH | 冷却水 温度 | 物料 温度 | 降温 温差 | 液位 | pH | 二乙腈 折干含量 | 水分 | 综合 含量 | 冷却水 温度 | 物料 温度 | 降温 温差 | 液位 | pH | 二乙腈 折干含量 | 水分 | 综合 含量 | 加热 温度 | 物料 温度 | 低蒸 压力 | 物料 液位 | 进料 总量 | 进料 平均流量 | 出料 总量 | 出料 平均流量 | 出料 比重 | 浓缩比 | 蒸汽 消耗 | 蒸汽 平均流量 | 蒸汽 单耗 | 蒸汽单耗 理论值 | 蒸汽单耗 评价
|  | mg/L | / | ℃ | ℃ | ℃ | % | / | % | % | % | ℃ | ℃ | ℃ | % | / | % | % | % | ℃ | ℃ | Mpa | % | m3 | m3/h | m3 | m3/h | g/L | / | t | t/h | t/t | t/t | /
|  |  |  | 17 | 21 | 4 |  |  | 93.5 | 4.24 | 97.74 | 20 | 23 | 3 |  |  | 87.8 | 9.65 | 97.45 | [9 empty] | #DIV/0! |  |  | #DIV/0! | 0.8
|  | 1: 脱色系统; 15: /; 16: /; 17: / | / | / | / | / | / | / | / | / | / | / | / | / | / | / | / | /
|  | 脱色前后二乙腈变化 |  |  | 脱色前后羟基乙腈变化 |  |  | 脱色前后硫铵含量变化 |  |  | 脱色液 产量 | 活性炭 消耗 | 活性炭 单耗 | 脱色后 透光率 | 活性炭 型号 | / | / | / | / | / | / | / | / | / | / | / | / | / | / | / | / | / | / | /
|  | 脱色前 含量 | 脱色后 含量 | 脱色前后 差值 | 脱色前 含量 | 脱色后 含量 | 脱色前后 差值 | 脱色前 含量 | 脱色后 含量 | 脱色前后 差值 | [5 empty] | / | / | / | / | / | / | / | / | / | / | / | / | / | / | / | / | / | / | /
|  | % | % | % | g/L | g/L | g/L | g/L | g/L | g/L | t | kg | kg/t | / | / | / | / | / | / | / | / | / | / | / | / | / | / | / | / | / | / | / | / | /
|  | 3: 0; 6: 0; 9: 0; 12: #DIV/0!; 14: 301; 15: /; 16: /; 17: / | / | / | / | / | / | / | / | / | / | / | / | / | / | / | / | /
Note on AA4: 作者: =日常手写记录表6，白班羟基乙腈单耗，直接读取
Note on AB4: 作者: =日常手写记录表6，白班液氨单耗，直接读取
Note on AC4: 作者: =日常手写记录表6，白班稀硫酸单耗，直接读取
Note on AD4: 作者: =日常手写记录表6，白班蒸汽单耗，直接读取
Note on AE4: 作者: =日常手写记录表6，白班反应蒸汽单耗，直接读取
Note on AF4: 作者: =日常手写记录表6，白班低蒸蒸汽单耗，直接读取
Note on AG4: 作者: =日常手写记录表6，白班脱盐水单耗，直接读取
Note on AH4: 作者: =日常手写记录表6，白班电单耗，直接读取
Note on AI4: 作者: =日常手写记录表6，白班废水单位排放，直接读取
Note on AJ4: 作者: =日常手写记录表6，白班废液单位排放，直接读取
Note on D5: 作者: = 一次产品产量+二次产品产量
Note on E5: 作者: = 一次产品折百产量+二次产品折百产量
Note on F5: 作者: 以当天两班的平均产量为基准，高则上箭头，低则下箭头，上箭头为红色，下箭头为绿色
Note on G5: 作者: =日常手写记录表表3，白班班产与日平均产量的差额数值，直接读取
Note on H5: 作者: =日常手写记录表3中，白班合计中水分含量的平均值，直接读取
Note on I5: 作者: =日常手写记录表3中，白班合计中未知物含量的平均值，直接读取
Note on J5: 作者: =日常手写记录表3中，白班一次结晶物中产量班汇总数据，直接读取
Note on K5: 作者: =日常手写记录表3中，白班一次结晶物中折百产量班汇总数据，直接读取
Note on L5: 作者: =日常手写记录表3中，白班一次结晶物中二乙腈班平均数据，直接读取
Note on M5: 作者: =日常手写记录表3，白班一次结晶物中第一袋二乙腈含量，直接读取
Note on N5: 作者: =日常手写记录表3，白班一次结晶物中第二袋二乙腈含量，直接读取
Note on O5: 作者: =日常手写记录表3，白班一次结晶物中平均水分含量，直接读取
Note on P5: 作者: =日常手写记录表3，白班一次结晶物中第一袋含水率，直接读取
Note on Q5: 作者: =日常手写记录表3，白班一次结晶物中第一袋含水率，直接读取
Note on R5: 作者: =日常手写记录表3，白班一次结晶物中未知物平均含量，直接读取
Note on S5: 作者: =日常手写记录表3，白班一次结晶物中第一袋未知物含量，直接读取
Note on T5: 作者: =日常手写记录表3，白班一次结晶物中第二袋未知物含量，直接读取
Note on U5: 作者: =日常手写记录表3中，白班二次结晶物中产量班汇总数据，直接读取
Note on V5: 作者: =日常手写记录表3，白班二次结晶物中折百产量班汇总数据，直接读取
Note on W5: 作者: =日常手写记录表3中，白班二次结晶物中二乙腈班平均数据，直接读取
Note on X5: 作者: =日常手写记录表3，白班二次结晶物中平均水分含量，直接读取
Note on Y5: 作者: =日常手写记录表3，白班二次结晶物中未知物平均含量，直接读取
Note on Z5: 作者: = 白班二次产品总量/白班总产量×100%
Note on D9: 作者: 手工填写，设计的摩尔比理论值
Note on E9: 作者: = 3.3498×白班气氨质量用量（kg）/白班羟基乙腈有效成分质量消耗
Note on F9: 作者: 以理论摩尔比为基准，正负波动2%内为持平，超则上箭头，低则下箭头
Note on I9: 作者: =FT-05141,班累计值除以当班时间
Note on J9: 作者: =FT-05142,班累计值除以当班时间
Note on K9: 作者: =TT-05312,班记录平均值
Note on L9: 作者: =PT-05311,班记录平均值
Note on M9: 作者: =TT-05300，班记录平均值
Note on N9: 作者: =TT-05316，班记录平均值
Note on O9: 作者: =PT-05317,班记录平均值
Note on P9: 作者: 工艺设计的理论值，固定不变
Note on U9: 作者: =日常手写记录表2，白班反应液比重的平均值，直接读取
Note on V9: 作者: 工艺设计值，固定不变
Note on AA9: 作者: 工艺设计理论值，固定不变
Note on AB9: 作者: =（FT-05411,班累计值除以当班时间）×稀硫酸比重
Note on AC9: 作者: =稀硫酸实际耗量-稀硫酸设计耗量
Note on AD9: 作者: 以设计耗量为基准，高则上箭头，低则下箭头，相等则横线
Note on G10: 作者: =FT-05213,班累计值除以当班时间
Note on H10: 作者: =AT-04212,班记录数据的平均值
Note on R10: 作者: =日常手写记录表2，白班二乙腈含量化分的平均值，直接读取
Note on S10: 作者: =实际测量值-设计含量
Note on T10: 作者: 以设计的化分数据为基准，高则上箭头，低则下箭头，相等则横线
Note on X10: 作者: =日常手写记录表2，白班羟基乙腈残余化分的平均值，直接读取
Note on Y10: 作者: =化分的实测值-设计的化分值
Note on Z10: 作者: 以设计的值为基准，高则上箭头，低则下箭头，相等则横线
Note on AE10: 作者: =PT-05325，班记录取平均值
Note on AF10: 作者: =TT-05325，班记录取平均值
Note on AG10: 作者: =LT-05324，班记录取平均值
Note on AH10: 作者: =日常手写记录表1，白班COD平均值，直接读取
Note on AI10: 作者: =日常手写记录表1，白班总腈平均值，直接读取
Note on AJ10: 作者: =日常手写记录表1，白班氨氮平均值，直接读取
Note on D15: 作者: =日常手写记录表1，白班甲醛平均值，直接读取
Note on E15: 作者: =日常手写记录表1，白班pH平均值，直接读取
Note on F15: 作者: =TT-06125或TT-06135班记录的平均值
Note on G15: 作者: =TT-06171，班记录平均值
Note on H15: 作者: =物料温度-冷却水温度
Note on I15: 作者: =班记录取平均值
Note on J15: 作者: =班记录取平均值
Note on K15: 作者: =日常手写记录表3，白班一次结晶物中二乙腈化分含量的平均值，直接读取
Note on L15: 作者: =日常手写记录表3，白班一次结晶物中水分含量的平均值，直接读取
Note on M15: 作者: =日常手写记录表3，白班一次结晶物中二乙腈+水含量的平均值，直接读取
Note on N15: 作者: =TT-08125或TT-08135班记录数据取平均值
Note on O15: 作者: =TT-08171，班记录取平均值
Note on P15: 作者: =物料温度-冷却水温度
Note on Q15: 作者: =LT-08181，班记录取平均值
Note on R15: 作者: =班记录数据取平均值
Note on S15: 作者: =日常手写记录表3，白班二次结晶物种二乙腈化分含量的平均值，直接读取
Note on T15: 作者: =日常手写记录表3，白班二次结晶物中水分含量的平均值，直接读取
Note on U15: 作者: =日常手写记录表3，白班二次结晶物中二乙腈+水含量的平均值，直接读取
Note on V15: 作者: =TT-07126，班记录平均值
Note on W15: 作者: =TT-07152，班记录取平均值
Note on X15: 作者: =PT-07145,班记录取平均值
Note on Y15: 作者: =LT-07171，班记录取平均值
Note on Z15: 作者: =FT-07111,班累计值
Note on AA15: 作者: =FT-07111,班累计值/当班时间
Note on AB15: 作者: =FT-07122,班累计值
Note on AC15: 作者: =FT-07122,班累计值/当班时间
Note on AD15: 作者: =FT-07137，班每次出料记录比重取平均值，注意单位转化成g/L
Note on AE15: 作者: =班FT-07111进料总量/班FT-07122出料总量，取小数点后2位
Note on AF15: 作者: =FT-07126,班累计值
Note on AG15: 作者: =FT-07126,班累计量/当班时间
Note on AH15: 作者: =班蒸汽总量/(班进料总量-班出料总量)，衡量的是蒸发每吨水消耗的蒸汽，即蒸汽的蒸发效率
Note on AI15: 作者: 工艺设计的理论值，固定不变，人工填写
Note on AJ15: 作者: 与设计的理论值比，低则下箭头，高则上箭头，相等则横线
Note on M19: 作者: FT-06524班累计值=FT-07111班累计-FT-06611班累计
Note on N19: 作者: =日常手写记录表5，活性炭白班消耗汇总，直接读取
Note on O19: 作者: =班活性炭消耗/班脱色液产量
Note on P19: 作者: =日常手写记录表5，白班脱色后透光率的平均值，直接读取
Note on Q19: 作者: 固定不变
Note on D20: 作者: =日常手写记录表5，脱色前二乙腈含量化分数值，直接读取
Note on E20: 作者: =日常手写记录表5，脱色后二乙腈含量化分数值，直接读取
Note on F20: 作者: =脱色前含量-脱色后含量
Note on G20: 作者: =日常手写记录表5，脱色前羟基乙腈含量化分数值，直接读取
Note on H20: 作者: =日常手写记录表5，脱色后羟基乙腈含量化分数值，直接读取
Note on I20: 作者: =脱色前含量-脱色后含量
Note on J20: 作者: =日常手写记录表5，脱色前硫铵含量数值，直接读取
Note on K20: 作者: =日常手写记录表5，脱色后硫铵含量数值，直接读取
Note on L20: 作者: =脱色前含量-脱色后含量
Note on AA25: 作者: =日常手写记录表6，夜班羟基乙腈单耗，直接读取
Note on AB25: 作者: =日常手写记录表6，夜班液氨单耗，直接读取
Note on AC25: 作者: =日常手写记录表6，夜班稀硫酸单耗，直接读取
Note on AD25: 作者: =日常手写记录表6，夜班蒸汽单耗，直接读取
Note on AE25: 作者: =日常手写记录表6，夜班反应蒸汽单耗，直接读取
Note on AF25: 作者: =日常手写记录表6，夜班低蒸蒸汽单耗，直接读取
Note on AG25: 作者: =日常手写记录表6，夜班脱盐水单耗，直接读取
Note on AH25: 作者: =日常手写记录表6，夜班电单耗，直接读取
Note on AI25: 作者: =日常手写记录表6，夜班废水单位排放，直接读取
Note on AJ25: 作者: =日常手写记录表6，夜班废液单位排放，直接读取
Note on D26: 作者: = 一次产品产量+二次产品产量
Note on E26: 作者: = 一次产品折百产量+二次产品折百产量
Note on F26: 作者: 以当天两班的平均产量为基准，高则上箭头，低则下箭头，上箭头为红色，下箭头为绿色
Note on G26: 作者: =日常手写记录表表3，夜班班产与日平均产量的差额数值，直接读取
Note on H26: 作者: =日常手写记录表3中，夜班合计中水分含量的平均值，直接读取
Note on I26: 作者: =日常手写记录表3中，夜班合计中未知物含量的平均值，直接读取
Note on J26: 作者: =日常手写记录表3中，夜班一次结晶物中产量班汇总数据，直接读取
Note on K26: 作者: =日常手写记录表3中，夜班一次结晶物中折百产量班汇总数据，直接读取
Note on L26: 作者: =日常手写记录表3中，夜班一次结晶物中二乙腈班平均数据，直接读取
Note on M26: 作者: =日常手写记录表3，夜班一次结晶物中第一袋二乙腈含量，直接读取
Note on N26: 作者: =日常手写记录表3，夜班一次结晶物中第二袋二乙腈含量，直接读取
Note on O26: 作者: =日常手写记录表3，夜班一次结晶物中平均水分含量，直接读取
Note on P26: 作者: =日常手写记录表3，夜班一次结晶物中第一袋含水率，直接读取
Note on Q26: 作者: =日常手写记录表3，夜班一次结晶物中第一袋含水率，直接读取
Note on R26: 作者: =日常手写记录表3，夜班一次结晶物中未知物平均含量，直接读取
Note on S26: 作者: =日常手写记录表3，夜班一次结晶物中第一袋未知物含量，直接读取
Note on T26: 作者: =日常手写记录表3，夜班一次结晶物中第二袋未知物含量，直接读取
Note on U26: 作者: =日常手写记录表3中，夜班二次结晶物中产量班汇总数据，直接读取
Note on V26: 作者: =日常手写记录表3，夜班二次结晶物中折百产量班汇总数据，直接读取
Note on W26: 作者: =日常手写记录表3中，夜班二次结晶物中二乙腈班平均数据，直接读取
Note on X26: 作者: =日常手写记录表3，夜班二次结晶物中平均水分含量，直接读取
Note on Y26: 作者: =日常手写记录表3，夜班二次结晶物中未知物平均含量，直接读取
Note on Z26: 作者: = 白班二次产品总量/夜班总产量×100%
Note on D30: 作者: 手工填写，设计的摩尔比理论值
Note on E30: 作者: = 3.3498×夜班气氨质量用量（kg）/夜班羟基乙腈有效成分质量消耗
Note on F30: 作者: 以理论摩尔比为基准，正负波动2%内为持平，超则上箭头，低则下箭头
Note on I30: 作者: =FT-05141,班累计值除以当班时间
Note on J30: 作者: =FT-05142,班累计值除以当班时间
Note on K30: 作者: =TT-05312,班记录平均值
Note on L30: 作者: =PT-05311,班记录平均值
Note on M30: 作者: =TT-05300，班记录平均值
Note on N30: 作者: =TT-05316，班记录平均值
Note on O30: 作者: =PT-05317,班记录平均值
Note on P30: 作者: 工艺设计的理论值，固定不变
Note on U30: 作者: =日常手写记录表2，夜班反应液比重的平均值，直接读取
Note on V30: 作者: 工艺设计值，固定不变
Note on AA30: 作者: 工艺设计理论值，固定不变
Note on AB30: 作者: =（FT-05411,班累计值除以当班时间）×稀硫酸比重
Note on AC30: 作者: =稀硫酸实际耗量-稀硫酸设计耗量
Note on AD30: 作者: 以设计耗量为基准，高则上箭头，低则下箭头，相等则横线
Note on G31: 作者: =FT-05213,班累计值除以当班时间
Note on H31: 作者: =AT-04212,班记录数据的平均值
Note on R31: 作者: =日常手写记录表2，夜班二乙腈含量化分的平均值，直接读取
Note on S31: 作者: =实际测量值-设计含量
Note on T31: 作者: 以设计的化分数据为基准，高则上箭头，低则下箭头，相等则横线
Note on X31: 作者: =日常手写记录表2，夜班羟基乙腈残余化分的平均值，直接读取
Note on Y31: 作者: =化分的实测值-设计的化分值
Note on Z31: 作者: 以设计的值为基准，高则上箭头，低则下箭头，相等则横线
Note on AE31: 作者: =PT-05325，班记录取平均值
Note on AF31: 作者: =TT-05325，班记录取平均值
Note on AG31: 作者: =LT-05324，班记录取平均值
Note on AH31: 作者: =日常手写记录表1，夜班COD平均值，直接读取
Note on AI31: 作者: =日常手写记录表1，夜班总腈平均值，直接读取
Note on AJ31: 作者: =日常手写记录表1，夜班氨氮平均值，直接读取
Note on D36: 作者: =日常手写记录表1，夜班甲醛平均值，直接读取
Note on E36: 作者: =日常手写记录表1，夜班pH平均值，直接读取
Note on F36: 作者: =TT-06125或TT-06135班记录的平均值
Note on G36: 作者: =TT-06171，班记录平均值
Note on H36: 作者: =物料温度-冷却水温度
Note on I36: 作者: =班记录取平均值
Note on J36: 作者: =班记录取平均值
Note on K36: 作者: =日常手写记录表3，夜班一次结晶物中二乙腈化分含量的平均值，直接读取
Note on L36: 作者: =日常手写记录表3，夜班一次结晶物中水分含量的平均值，直接读取
Note on M36: 作者: =日常手写记录表3，夜班一次结晶物中二乙腈+水含量的平均值，直接读取
Note on N36: 作者: =TT-08125或TT-08135班记录数据取平均值
Note on O36: 作者: =TT-08171，班记录取平均值
Note on P36: 作者: =物料温度-冷却水温度
Note on Q36: 作者: =LT-08181，班记录取平均值
Note on R36: 作者: =班记录数据取平均值
Note on S36: 作者: =日常手写记录表3，夜班二次结晶物种二乙腈化分含量的平均值，直接读取
Note on T36: 作者: =日常手写记录表3，夜班二次结晶物中水分含量的平均值，直接读取
Note on U36: 作者: =日常手写记录表3，夜班二次结晶物中二乙腈+水含量的平均值，直接读取
Note on V36: 作者: =TT-07126，班记录平均值
Note on W36: 作者: =TT-07152，班记录取平均值
Note on X36: 作者: =PT-07145,班记录取平均值
Note on Y36: 作者: =LT-07171，班记录取平均值
Note on Z36: 作者: =FT-07111,班累计值
Note on AA36: 作者: =FT-07111,班累计值/当班时间
Note on AB36: 作者: =FT-07122,班累计值
Note on AC36: 作者: =FT-07122,班累计值/当班时间
Note on AD36: 作者: =FT-07137，班每次出料记录比重取平均值，注意单位转化成g/L
Note on AE36: 作者: =班FT-07111进料总量/班FT-07122出料总量，取小数点后2位
Note on AF36: 作者: =FT-07126,班累计值
Note on AG36: 作者: =FT-07126,班累计量/当班时间
Note on AH36: 作者: =班蒸汽总量/(班进料总量-班出料总量)，衡量的是蒸发每吨水消耗的蒸汽，即蒸汽的蒸发效率
Note on AI36: 作者: 工艺设计的理论值，固定不变，人工填写
Note on AJ36: 作者: 与设计的理论值比，低则下箭头，高则上箭头，相等则横线
Note on M40: 作者: FT-06524班累计值=FT-07111班累计-FT-06611班累计
Note on N40: 作者: =日常手写记录表5，活性炭白班消耗汇总，直接读取
Note on O40: 作者: =班活性炭消耗/班脱色液产量
Note on P40: 作者: =日常手写记录表5，白班脱色后透光率的平均值，直接读取
Note on Q40: 作者: 固定不变
Note on D41: 作者: =日常手写记录表5，脱色前二乙腈含量化分数值，直接读取
Note on E41: 作者: =日常手写记录表5，脱色后二乙腈含量化分数值，直接读取
Note on F41: 作者: =脱色前含量-脱色后含量
Note on G41: 作者: =日常手写记录表5，脱色前羟基乙腈含量化分数值，直接读取
Note on H41: 作者: =日常手写记录表5，脱色后羟基乙腈含量化分数值，直接读取
Note on I41: 作者: =脱色前含量-脱色后含量
Note on J41: 作者: =日常手写记录表5，脱色前硫铵含量数值，直接读取
Note on K41: 作者: =日常手写记录表5，脱色后硫铵含量数值，直接读取
Note on L41: 作者: =脱色前含量-脱色后含量

## 日报表
和邦生物化工研究院 二乙腈中试装置责任目标一级考核日考评表
日期：2026年2月8日 编号：HB/ZS26-01
一、核心工艺指标 |  | 班次 | 目标 合格率 |  | 实际 合格率 | 督查情况 |  |  |  | 考评 得分
1 羟基乙腈浓度 |  | 全天 | ≥98%
2 氨化反应热点温度 |  | 全天 | ≥98%
3 一次结晶温度 |  | 全天 | ≥98%
二、精准配料 |  | 班次 | 目标 合格率 |  | 实际 合格率 | 督查情况 |  |  |  | 考评 得分
1 羟基浓度 |  | 全天 | 100%
2 氨/腈摩尔比 |  | 全天 | 100%
三、收率 |  | 责任目标 |  |  | 实际 完成率 | 督查情况 |  |  |  | 考评 得分
1 二乙腈 |  | ≥90%
四、安全环保指标 |  | 安全环保有无异常情况 |  |  |  | 督查情况 |  |  |  | 考评 得分
二乙腈中试 安全环保状况
五、合计得分 |  | 考核单元 |  |  |  | 督查情况 |  |  |  | 合计 得分
|  | 二乙腈中试装置 |  |  |  | /
产量/质量情况简报
当日总产量 | 折百产量 |  | 同比增加 |  | 同比减少 | 综合含量 | 水分含量 | 未知物含量 | 其他事项说明
Kg | Kg |  | Kg |  | Kg | % | % | %
呈报人： |  |  |  | 督查人： |  |  | 考评人：
呈报单位负责人： |  |  |  | 督查办负责人： |  |  | 考评办负责人：
Note on H5: 作者: 一天24小时，总计24点，每个点取当前1小时的平均值，与标准值做比较，在标准值范围内为合格。合格的点数除以24点所得百分比即为实际合格率。 精准配料指标雷同
Note on H12: 作者: 二乙腈含量（化分）≥90%的质量汇总值除以当日的总产量的百分比（以折百产量计）
Note on B20: 作者: = 日常手写记录表3中，当日数据班合计（一次产品+二次产品产量汇总数据）
Note on D20: 作者: = 日常手写记录表3中，当日数据班合计（一次产品+二次产品折百产量汇总数据）
Note on F20: 作者: 与前一日的折百产量比较，如果增产则将增产的数值自动填入
Note on H20: 作者: 与前一日的折百产量比较，如果减产则将减产的数值自动填入
Note on J20: 作者: = 日常手写记录表3中，班合计（一次产品+二次产品）当日数据二乙腈+水平均数据
Note on L20: 作者: = 日常手写记录表3中，班合计（一次产品+二次产品）当日数据水分含量平均数据
Note on N20: 作者: = 日常手写记录表3中，班合计（一次产品+二次产品）当日数据未知物含量平均数据
Note on P20: 作者: 人工填写