## 第一页
二乙睛中试车间周报
[5 empty] | 2026-05-18 | 2026年21周
项目 |  |  | 单位 | 中试标准指标 | 实际运行数据 | 评价 |  | 备注
一、产品 | 收率 |  | % | 90 | 70 | -22.2222 | %
二、原料消耗 | 羟基消耗 |  | kg/t | ≤1427 |  |  | /
| 氨消耗 |  | kg/t | 215±5 |  |  | /
| 硫酸消耗 |  | kg/t | 200±10 |  |  | /
三、工艺指标 | 配料单元 | 羟基浓度 | g/l | 417±5 | 415.1132 |  | /
| 反应单元 | 氨腈摩尔比 | / | (0.530±0.005):1 | 0.54149 |  | /
|  | 反应时间 | s | 46.63 | 46.291 | 合格 | /
|  | 反应压力 | Mpa | 0.75±0.05 | 0.74048 |  | /
|  | 羟基加热温度 | ℃ | 90±2 | 90.4984 |  | /
|  | 氨汽混合温度 | ℃ | 145±2 | 140.8673 |  | /
|  | 管反热点温度 | ℃ | 168±2 | 163.2198 |  | /
| 结晶单元 | 预冷器结晶温度 | ℃ | ≤45 | 46.0865 |  | /
|  | 一次结晶温度 | ℃ | ≤20 | 20.2745 |  | /
|  | 降膜蒸发温度 | ℃ | 48±2 | 50.2713 |  | /
|  | 二次结晶温度 | ℃ | ≤20 | 19.3052 |  | /
| 反应液组成 | 二乙腈含量 | % | / |  | -- | /
|  | 羟基乙腈残余 | % | / |  | -- | /
|  | pH值 | / | / |  | -- | /
|  | 甘氨腈 | g/l | / |  | -- | /
|  | 三乙腈 | g/l | / |  | -- | /
四、废液 | 废液排放 | 单位产品排放量 | m³/t | ≤0.38 |  |  | /
| 废液组成 | 羟基乙腈 | % | 7 |  | -7 | %
|  | 硫铵 | % | 15 |  | -15 | %
|  | 二乙腈 | % | 4 |  | -4 | %
|  | 甘氨腈 | % | 7 |  | -7 | %
|  | 三乙腈 | % | 7 |  | -7 | %
|  | 其它 | % | 10 |  | -10 | %
|  | 水分 | % | 50 |  | -50 | %
五、其他

## 第二页反应工序
周报-反应工序控制参数表
[6 empty] | 2026-05-18 |  | 2026年21周
项目 | 气氨 流量 | 配比蒸汽 流量 | 羟基 流量 | 平均配比 摩尔比 | 反应器 入口压力 | 反应器 入口温度 | 反应器 温度 | 反应器 出口压力 | 反应器 出口温度
单位 | kg/h | m3/h | m3/h | / | Mpa | ℃ | ℃ | Mpa | ℃
设计参数 | 21.7 | 1.93 | 0.33 | 0.515 | 1.2 | 170 | 183 | 1 | 150
上上周参数 | 20.1548 |  | 0.29955 | 0.53016 | 0.73324 | 149.6682 | 162.6601
上周参数 | 20.0175 |  | 0.29996 | 0.52999 | 0.73837 | 149.7314 | 162.9434
本周参数 | 19.8475 |  | 0.30234 | 0.5295 | 0.74048 | 149.4756 | 163.2198
Note on C7: 熊茂盛: =FT-05141当周累计/当周实际运行时间，下同
Note on D7: 熊茂盛: =FT-05142当周累计/当周实际运行时间，下同
Note on E7: 熊茂盛: =FT-05213当周累计/当周实际运行时间，下同
Note on F7: 熊茂盛: =AT-05140当周记录的平均值，下同
Note on G7: 熊茂盛: =PT-05311当周运行记录的平均值，下同
Note on H7: 熊茂盛: =TT-05312当周记录的平均值，下同
Note on I7: 熊茂盛: =TT-05300当周运行记录的平均值，下同
Note on J7: 熊茂盛: =PT-05317当周运行记录的平均值，下同
Note on K7: 熊茂盛: =TT-05316当周运行记录的平均值，下同

## 第三页反应液分析数据
周报-反应液分析数据表
|  | 2026-05-18 |  | 2026年21周
项 目 | 二乙腈含 量 |  | 羟基乙腈残 余 |  | pH值
| 化分法 （%） | 色谱法 （%） | 百分比 （%） | 浓度 （g/L） | 硫酸用量 （kg/h）
设计参数 | 33.1 | 29.1 | 1.6 | 17.6 | 6.28
上上周平均
上周平均 | 33.6453 |  |  | 14.0842 | 6.8605
本周平均
差值 | 0 | 0 | 0 | 0 | 0
Note on C7: 熊茂盛: =当周检测数据平均值，下同
Note on C8: 熊茂盛: =当周检测数据平均值，下同
Note on C9: 熊茂盛: =当月检测数据平均值，下同
Note on G9: 熊茂盛: =FT-05411该月累计值/实际运行时间，其他同
Note on C10: 熊茂盛: 两周值做减法所得，下同

## 第四页闪蒸工序
周报-闪蒸废水分析数据表
|  |  |  | 2026-05-18 |  | 2026年21周
指标 | COD | TCN/总腈 | NH3-N/氨氮 | HCHO/甲醛 | pH | 低蒸压力 | 低蒸温度
单位 | mg/L | mg/L | mg/L | mg/L | / | Mpa | ℃
大生产数据 | 25000～30000 | 900～1200 | 2500～3000 | 30～50 | 9.5 | / | /
上上周平均 | 64.064 | 1878 | 1941 | 47.9 | 9.5 | 0.07906 | 0
上周平均 | 59612 | 1325 | 817 | 53.4 | 9.05 | 0.089458 | 0
本周平均 | [5 empty] | 0.086811 | 0
农科数据
备注 | 1.农科数据人工填写
Note on C6: 熊茂盛: 作为参考数据，手工填写，其他同
Note on C7: 熊茂盛: =当周检测数据平均值，下同
Note on D7: 熊茂盛: =当周检测数据平均值，下同
Note on E7: 熊茂盛: =当周检测数据平均值，下同
Note on F7: 熊茂盛: =当周检测数据平均值，下同
Note on G7: 熊茂盛: =当周检测数据平均值，下同
Note on H7: 熊茂盛: =PT-07145当周记录数据平均值，下同
Note on I7: 熊茂盛: =TT-07152当周记录数据平均值，下同
Note on C10: 熊茂盛: 参考数据，手工填写，其他同

## 第五页一次结晶工序
周报-结晶工序数据分析表
[5 empty] | 2026-05-18 |  | 2026年21周
项目 | 一次结晶 |  |  |  | 二次结晶
| 二乙腈含量 | 水分含量 | 综合含量 | 未知物含量 | 二乙腈含量 | 水分含量 | 综合含量 | 未知物含量
单位 | % | % | % | % | % | % | % | %
上上周 | 79.3233 | 17.1763 | 0 | 100 | 62.9613 | 9.8425 | 0 | 100
上周 | 75.6575 | 22.4575 | 0 | 100 | 82.895 | 11.73 | 0 | 100
本周 |  |  | 0 | 100 |  |  | 0 | 100
备注
Note on C7: 熊茂盛: =本年度检测数据取平均值，其他同
Note on E7: 熊茂盛: 计算所得，下同
Note on F7: 熊茂盛: 计算所得，下同
Note on G7: 熊茂盛: =本年度检测数据取平均值，其他同
Note on I7: 熊茂盛: 计算所得，下同
Note on J7: 熊茂盛: 计算所得，下同
Note on C8: 熊茂盛: =当周检测数据取平均值，其他同
Note on G8: 熊茂盛: =当周检测数据取平均值，其他同
Note on C9: 熊茂盛: =当周检测数据取平均值，其他同
Note on G9: 熊茂盛: =当周检测数据取平均值，其他同

## 第六页产品分析指标
周报-产品指标分析表
| 2026-05-18 |  | 2026年21周
项目 | 化学分析法 | 色谱法 | 差值 | 备注
| % | % | %
上上周 | #NUM! | #NUM! | 0
上周 | 76.0555 | 0 | 0
本周 |  |  | 0
Note on C6: 熊茂盛: =当周检测数据取平均值，下同
Note on D6: 熊茂盛: =当周检测数据取平均值，下同
Note on E6: 熊茂盛: 计算所得，下同
Note on E7: 熊茂盛: 计算所得，下同
Note on E8: 熊茂盛: 计算所得，下同

## 第七页产品收率分析表
周报-产品收率数据分析表
2026-05-18 |  | 2026年21周
平均 | 上上周平均 | 上周平均 | 本周平均
收率(%) | #NUM! | 76.0555
班产量(kg) | 1614.7001 | 2193.085
备注

## 第八页周汇总数据
周报-汇总数据分析表
[8 empty] | 2026-05-18 |  | 2026年21周
日期 |  | 2026-05-18 | 2026-05-19 | 2026-05-20 | 2026-05-21 | 2026-05-22 | 2026-05-23 | 2026-05-24 | 上周 平均 | 本周 平均 | 两周 差值
星期 |  | 一 | 二 | 三 | 四 | 五 | 六 | 日
一、反应液
二乙腈含量 | % | [7 empty] | 33.6453 |  | 0
羟基乙腈含量 | g/L | [9 empty] | 0
pH | / | [7 empty] | 6.8605 |  | 0
二、产品
二乙腈含量 | % | 0 | 0 | 0 | 0 | 0 | 0 | 0 | 76.0555 |  | 0
水分含量 | % | 0 | 0 | 0 | 0 | 0 | 0 | 0 | 21.9702 |  | 0
综合含量 | % | 0 | 0 | 0 | 0 | 0 | 0 | 0 | 98.0257 |  | 0
未知物含量 | % | 100 | 100 | 100 | 100 | 100 | 100 | 100 | 1.9743 | 100 | 0
三、收率
产量 | kg | 0 | 0 | 0 | 0 | 0 | 0 | 0 | 2193.085 |  | 0
折百产量 | t | 0 | 0 | 0 | 0 | 0 | 0 | 0 | 1671.4534 |  | 0
四、废液
二乙腈含量 | % | [9 empty] | 0

## 第九页低蒸工序
周报-低蒸数据分析表
|  | 2026-05-18 |  | 2026年21周
低蒸运行参数
指标 | 进料量 | 出料量 | 浓缩比 | 出料比重 | 蒸汽用量
单位 | m3/h | m3/h | / | g/L | t/h
设计值 | 0.166 | 0.04 | 4.15 | 1.17 | 无
上周数据 | 0 | 0.080685 | 0 | 0.05 | 0.37027
本周数据 | 0 | 0.096882 | 0 | 0.05 | 0.37027
低蒸母液分析：送检频次，一天一次；管反反应液一天三次
指标 | 二乙腈含量 | 羟基乙腈含量 | 硫铵含量
单位 | % | g/L | g/L
上周平均 | 4.8714 |  | 129.5071
本周平均
Note on C9: 熊茂盛: =FT-07122当周累计量/实际运行时间
Note on D9: 熊茂盛: =FT-07122当周累计量/实际运行时间
Note on E9: 熊茂盛: 计算得出=进料总量/出料总量
Note on F9: 熊茂盛: AT-07137每次出料记录的平均值
Note on G9: 熊茂盛: =FT-07126当周累计值/实际运行时间
Note on C13: 熊茂盛: =当周检测数据取平均值，下同
Note on D13: 熊茂盛: =当周检测数据取平均值，下同
Note on E13: 熊茂盛: =当周检测数据取平均值，下同
Note on G13: 熊茂盛: =当周检测数据取平均值，下同

## 第十页脱色工序
周报-脱色工序数据分析表
2026-05-18 |  | 2026年21周
脱色 消耗 | 活性炭单耗 | 透光率 | 型号
| kg/t | /
上 周 |  | 9.7714 | 301
本 周 |  |  | 301
二次母液 分析数据 | 二乙腈 | 羟基乙腈 | 硫铵
| % | g/L | g/L
脱色前
脱色后
差 值 | 0 | 0 | 0
Note on C6: 熊茂盛: 当周活性炭总用量/脱色液总量（FT-06524当周累计量），下同
Note on D6: 熊茂盛: =当周检测值取平均值，下同
Note on C11: 熊茂盛: =当周检测值取平均值
Note on D11: 熊茂盛: =当周检测值取平均值
Note on E11: 熊茂盛: 当周检测值取平均值
Note on E12: 熊茂盛: 当周检测值取平均值

## 第十一页二次结晶工序
周报-二次结晶数据分析表
| 2026-05-18 |  | 2026年21周
固液比范围 |  |  |  | %
累计外排废液 | 0 |  |  | m3
项目 | 二乙腈(%) | 羟基乙腈 (g/L) | 硫铵含量 (g/L) | 外排废液 m3/t产品
上上周平均 | 4.4357 |  | 123.7371 | 0.00027111
上周平均 | 4.8714 |  | 129.5071 | 0.00028692
本周平均
Note on C4: 熊茂盛: 手工填
Note on C5: 熊茂盛: FT-08523，当周累积量
Note on C7: 熊茂盛: 当月检测值取平均，下同
Note on C8: 熊茂盛: 当周检测值取平均，下同
Note on C9: 熊茂盛: 当周检测值取平均，下同

## 第十二页产品原料单耗
周报-产品原料/动力/排放单耗数据分析表
[7 empty] | 2026-05-18 |  | 2026年21周
项目 | 羟基乙腈 单耗 | 液氨 单耗 | 硫酸 单耗 | 总蒸汽 单耗 | 反应蒸汽 单耗 | 低蒸蒸汽 单耗 | 脱盐水 单耗 | 电能 单耗 | 废水 外排 | 废液 外排
| t/t | t/t | m3/t | m3/t | m3/t | m3/t | m3/t | KWh/t | m3/t | m3/t
农科数据 | 1.463 | 0.25 | 0.1 | / | / | / | / | / | 3 | 0.575
上上 周 | 23.6782 | 1.5625 | 1.2012 | 0 | 0.0043137 | 0
上 周
本 周
备注 | (吨产品原料/动力及排放单耗)