## 月报表
二乙睛中试车间月报
项目 |  |  | 单位 | 中试标准指标 | 实际运行数据 | 评价 |  | 备注
一、产品 | 收率 |  | % | 90 | 0 | -100 | %
二、原料消耗 | 羟基消耗 |  | kg/t | ≤1427 |  |  | /
| 氨消耗 |  | kg/t | ≤220 |  |  | /
| 硫酸消耗 |  | kg/t | ≤200 |  |  | /
三、工艺指标 | 配料单元 | 羟基浓度 | g/l | 417±5 |  |  | /
| 反应单元 | 氨腈摩尔比 | / | (0.530±0.005):1 |  |  | /
|  | 反应时间 | s | 46.63 |  | 合格 | /
|  | 反应压力 | Mpa | 0.75±0.05 |  |  | /
|  | 羟基加热温度 | ℃ | 90±2 |  |  | /
|  | 氨汽混合温度 | ℃ | 145±2 |  |  | /
|  | 管反热点温度 | ℃ | 162±2 |  |  | /
| 结晶单元 | 闪发器温度 | ℃ | 55±3 |  |  | /
|  | 一次结晶温度 | ℃ | ≤20 |  |  | /
|  | 降膜蒸发温度 | ℃ | 50±5 |  |  | /
|  | 二次结晶温度 | ℃ | ≤20 |  |  | /
| 反应液组成 | 二乙腈含量 | % | / |  | -- | /
|  | 羟基乙腈残余 | % | / |  | -- | /
|  | pH值 | / | / |  | -- | /
|  | 甘氨腈 | g/l | / |  | -- | /
|  | 三乙腈 | g/l | / |  | -- | /
四、废液 | 废液排放 | 单位产品排放量 | m³/t | ≤0.38 |  |  | /
| 废液组成 | 羟基乙腈 | % | 7 |  | -7 | %
|  | 硫铵 | % | 15 |  | -15 | %
|  | 二乙腈 | % | 4 |  | -4 | %
|  | 甘氨腈 | % | 7 |  | -7 | %
|  | 三乙腈 | % | 7 |  | -7 | %
|  | 其它 | % | 10 |  | -10 | %
|  | 水分 | % | 50 |  | -50 | %
五、其他