## 第一页
二乙睛中试车间周报
[5 empty] | 2026-02-06 | 2026年6周
项目 |  |  | 单位 | 中试标准指标 | 实际运行数据 | 评价 |  | 备注
一、产品 | 收率 |  | % | 90 | 26.8065 | -100 | %
二、原料消耗 | 羟基消耗 |  | kg/t | ≤1427 | 0 |  | /
| 氨消耗 |  | kg/t | 215±5 | 0 |  | /
| 硫酸消耗 |  | kg/t | 200±10 | 0 |  | /
三、工艺指标 | 配料单元 | 羟基浓度 | g/l | 417±5 | 316.0203 |  | /
| 反应单元 | 氨腈摩尔比 | / | (0.530±0.005):1 | 0.50906 |  | /
|  | 反应时间 | s | 46.63 |  |  | /
|  | 反应压力 | Mpa | 0.75±0.05 | 0.11198 |  | /
|  | 羟基加热温度 | ℃ | 90±2 | 36.096 |  | /
|  | 氨汽混合温度 | ℃ | 145±2 | 50.4629 |  | /
|  | 管反热点温度 | ℃ | 168±2 | 59.7368 |  | /
| 结晶单元 | 预冷器结晶温度 | ℃ | ≤45 | 33.4569 |  | /
|  | 一次结晶温度 | ℃ | ≤20 | 30.6198 |  | /
|  | 降膜蒸发温度 | ℃ | 48±2 |  |  | /
|  | 二次结晶温度 | ℃ | ≤20 | 8.7889 |  | /
| 反应液组成 | 二乙腈含量 | % | / | 11 | -- | /
|  | 羟基乙腈残余 | % | / | 13 | -- | /
|  | pH值 | / | / | 17 | -- | /
|  | 甘氨腈 | g/l | / | 15 | -- | /
|  | 三乙腈 | g/l | / | 16 | -- | /
四、废液 | 废液排放 | 单位产品排放量 | m³/t | ≤0.38 | 0 |  | /
| 废液组成 | 羟基乙腈 | % | 7 | 74 |  | /
|  | 硫铵 | % | 15 | 75 |  | /
|  | 二乙腈 | % | 4 | 76 |  | /
|  | 甘氨腈 | % | 7 | 77 |  | /
|  | 三乙腈 | % | 7 | 78 |  | /
|  | 其它 | % | 10 | 79 |  | /
|  | 水分 | % | 50 | 80 |  | /
五、其他

## 第二页反应工序
周报-反应工序控制参数表
项目 | 气氨 流量 | 配比蒸汽 流量 | 羟基 流量 | 平均配比 摩尔比 | 反应器 入口压力 | 反应器 入口温度 | 反应器 温度 | 反应器 出口压力 | 反应器 出口温度
2026-02-06 | kg/h | m3/h | m3/h | / | Mpa | ℃ | ℃ | Mpa | ℃
设计参数 | 21.7 | 1.93 | 0.33 | 0.515 | 1.2 | 170 | 183 | 1 | 150
上上周参数 | 90.3099 | 90.3099 | 90.3099 | 90.3099 | 90.3099 | 90.3099 | 90.3099
上周参数 | 24.3772 | 25.6762 | 24.5369 | 24.6256 | 24.7576 | 91.0158 | 97.6942
本周参数 | 5.1588 | 0.75234 | 0.08305 | 9.8253e+28 | 0.19815 | 50.4629 | 59.7368
Note on C7: 熊茂盛: =FT-05141当周累计/当周实际运行时间，下同
Note on D7: 熊茂盛: =FT-05142当周累计/当周实际运行时间，下同
Note on E7: 熊茂盛: =FT-05213当周累计/当周实际运行时间，下同
Note on F7: 熊茂盛: =AT-05140当周记录的平均值，下同
Note on G7: 熊茂盛: =PT-05311当周运行记录的平均值，下同
Note on H7: 熊茂盛: =TT-05312当周记录的平均值，下同
Note on I7: 熊茂盛: =TT-05300当周运行记录的平均值，下同
Note on J7: 熊茂盛: =PT-05317当周运行记录的平均值，下同
Note on K7: 熊茂盛: =TT-05316当周运行记录的平均值，下同

## 第三页反应液分析数据
周报-反应液分析数据表
项 目 | 二乙腈 含 量 |  | 羟基乙腈 残 余 |  | pH值
| 化分法 （%） | 色谱法 （%） | 百分比 （%） | 浓度 （g/L） | 硫酸用量 （kg/h）
2026-02-06 | 33.1 | 29.1 | 1.6 | 17.6 | 6.28
上周平均 | 11 | 12 | 13 | 14 | 17
本周平均 | 11 | 12 | 13 | 14 | 17
本月平均 | 11 | 12 | 13 | 14 | 17
差值 | 0 | 0 | 0 | 0 | 0
Note on C6: 熊茂盛: =当周检测数据平均值，下同
Note on C7: 熊茂盛: =当周检测数据平均值，下同
Note on C8: 熊茂盛: =当月检测数据平均值，下同
Note on G8: 熊茂盛: =FT-05411该月累计值/实际运行时间，其他同
Note on C9: 熊茂盛: 两周值做减法所得，下同

## 第四页闪蒸工序
周报-闪蒸废水分析数据表
指标 | COD | TCN/总腈 | NH3-N/氨氮 | HCHO/甲醛 | pH | 低蒸压力 | 低蒸温度
单位 | mg/L | mg/L | mg/L | mg/L | / | Mpa | ℃
大生产数据 | 25000～30000 | 900～1200 | 2500～3000 | 30～50 | 9.5 | / | /
上上周平均 | 1 | 2 | 3 | 4 | 5 | 90.3099 | 90.3099
上周平均 | 1 | 2 | 3 | 4 | 5 | -7.839 | 45.1276
本周平均 | 1 | 2 | 3 | 4 | 5 | -36.4856 | 30.9165
农科数据 | 41118 | 1104 | 3571 | 80 | 9.36 | / | /
备注：分析密度，每24小时白班送检一次。
Note on C6: 熊茂盛: 作为参考数据，手工填写，其他同
Note on C7: 熊茂盛: =当周检测数据平均值，下同
Note on D7: 熊茂盛: =当周检测数据平均值，下同
Note on E7: 熊茂盛: =当周检测数据平均值，下同
Note on F7: 熊茂盛: =当周检测数据平均值，下同
Note on G7: 熊茂盛: =当周检测数据平均值，下同
Note on H7: 熊茂盛: =PT-07145当周记录数据平均值，下同
Note on I7: 熊茂盛: =TT-07152当周记录数据平均值，下同
Note on C10: 熊茂盛: 参考数据，手工填写，其他同

## 第五页一次结晶工序
周报-结晶工序数据分析表
月份 | 一次结晶 |  |  |  | 二次结晶
| 二乙腈含量 | 水分含量 | 综合含量 | 未知物含量 | 二乙腈含量 | 水分含量 | 综合含量 | 未知物含量
| 21 | 23 | % | % | 31 | 33 | % | %
本年度平均 | 21 | 23 |  |  | 31 | 33
上周 | 21 | 23 |  |  | 31 | 33
本周
Note on C7: 熊茂盛: =本年度检测数据取平均值，其他同
Note on E7: 熊茂盛: 计算所得，下同
Note on F7: 熊茂盛: 计算所得，下同
Note on G7: 熊茂盛: =本年度检测数据取平均值，其他同
Note on I7: 熊茂盛: 计算所得，下同
Note on J7: 熊茂盛: 计算所得，下同
Note on C8: 熊茂盛: =当周检测数据取平均值，其他同
Note on G8: 熊茂盛: =当周检测数据取平均值，其他同
Note on C9: 熊茂盛: =当周检测数据取平均值，其他同
Note on G9: 熊茂盛: =当周检测数据取平均值，其他同

## 第六页产品分析指标
周报-产品指标分析表
项目 | 化学分析法 | 色谱法 | 差值 | 备注
| % | % | %
上上周 | 26.8065 | 27.8065 | 0
上周 | 26.8065 | 27.8065 | 0
本周 | 26.8065 | 27.8065 | 0
Note on C6: 熊茂盛: =当周检测数据取平均值，下同
Note on D6: 熊茂盛: =当周检测数据取平均值，下同
Note on E6: 熊茂盛: 计算所得，下同

## 第七页产品收率分析表
周报-产品收率数据分析表
平 均 | 1月 | 2月 | 3月 | 4月 | 5月 | 6月 | 7月 | 8月 | 9月 | 10月 | 11月 | 12月 | 上周平均 | 本周平均
收 率 （%） | 1月: 26.8065; 2月: 26.8065; 3月: 26.8065 | 26.8065 | 26.8065
班 产 量 （t） | 1月: 620; 2月: 620; 3月: 615.2308 | 620 | 620
Note on C6: 熊茂盛: 折干产量 = 当月累产量/当月班数，其他同

## 第八页周汇总数据
周报-汇总数据分析表
2025年第（44）周
日期 |  | 2026-02-02 | 2026-02-03 | 2026-02-04 | 2026-02-05 | 2026-02-06 | 2026-02-07 | 2026-02-08 | 上周 平均 | 本周 平均 | 两周 差值
星期 |  | 一 | 二 | 三 | 四 | 五 | 六 | 日
一、反应液
二乙腈含量 | % | 46.3325 | 12.122 | 11.6645 | 63.0168 | 15.4351 |  |  | 70.7987 | 32.3686 | 0
羟基乙腈含量 | g/L | 6.6333 | 0 | 0 | 13.6172 | 6.9293 |  |  | 24.3772 | 5.1588 | 0
pH | / | 61.8002 | 15.3152 | 11.749 | 103.5515 | 115.4036 |  |  | 87.7814 | 51.6098 | 0
二、产品
二乙腈含量 | % | 26.8065 | 26.8065 | 26.8065 | 26.8065 | 26.8065 | 26.8065 | 26.8065 | 26.8065 | 26.8065 | 0
水分含量 | % | 28.8065 | 28.8065 | 28.8065 | 28.8065 | 28.8065 | 28.8065 | 28.8065 | 28.8065 | 28.8065 | 0
综合含量 | % | 29.8065 | 29.8065 | 29.8065 | 29.8065 | 29.8065 | 29.8065 | 29.8065 | 29.8065 | 29.8065 | 0
未知物含量 | % | 620 | 620 | 620 | 620 | 620 | 620 | 620 | 70.1935 | 70.1935 | 0
三、收率
二乙腈 | % | 166.2 | 166.2 | 166.2 | 166.2 | 166.2 | 166.2 | 166.2 | 620 | 620
折百产量 | t | 63 | 63 | 63 | 63 | 63 | 63 | 63 | 166.2 | 166.2 | 0
四、废液
二乙腈含量 | % | [7 empty] | 63 | 63 | 0

## 第九页低蒸工序
周报-低蒸数据分析表
低蒸运行参数
指标 | 进料量 | 出料量 | 浓缩比 | 出料比重 | 蒸汽用量
单位 | m3/h | m3/h | / | g/L | t/h
设计值 | 0.166 | 0.04 | 4.15 | 1.17 | 无
上周数据 | -50.3099 | 1846.116 | -0.027252 | 25.2842 | 510.7484
本周数据 | 0 | 350.2568 | 0 | 0.011031 | 486.4531
低蒸母液分析：送检频次，一天一次；管反反应液一天三次
指标 | 二乙腈含量 |  | 羟基乙腈含量 |  | 硫铵含量
单位 | % |  | g/L |  | g/L
上周平均 | 41 | 43 | 45
本周平均 | 41 | 43 | 45
Note on C9: 熊茂盛: =FT-07122当周累计量/实际运行时间
Note on D9: 熊茂盛: =FT-07122当周累计量/实际运行时间
Note on E9: 熊茂盛: 计算得出=进料总量/出料总量
Note on F9: 熊茂盛: AT-07137每次出料记录的平均值
Note on G9: 熊茂盛: =FT-07126当周累计值/实际运行时间
Note on C13: 熊茂盛: =当周检测数据取平均值，下同
Note on E13: 熊茂盛: =当周检测数据取平均值，下同
Note on G13: 熊茂盛: =当周检测数据取平均值，下同

## 第十页脱色工序
周报-脱色工序数据分析表
脱色 消耗 | 活性炭单耗 | 透光率 | 型号
| kg/t | /
上 周 | 0 | 62 | 301
本 周 |  | 62 | 301
二次母液 分析数据 | 二乙腈含量 | 羟基乙腈含量 | 硫铵含量
| % | g/L | g/L
脱色前 | 51 | 52 | 55
脱色后 | 57 | 59 | 61
差 值
Note on C6: 熊茂盛: 当周活性炭总用量/脱色液总量（FT-06524当周累计量），下同
Note on D6: 熊茂盛: =当周检测值取平均值，下同
Note on C11: 熊茂盛: =当周检测值取平均值
Note on D11: 熊茂盛: =当周检测值取平均值
Note on E11: 熊茂盛: 当周检测值取平均值
Note on E12: 熊茂盛: 当周检测值取平均值

## 第十一页二次结晶工序
周报-二次结晶数据分析表
本周固液比控制范围： |  |  |  | %
本周累计外排废液量： | 4340 |  |  | m3
指标 时间 | 二乙腈含量 （%） | 羟基乙腈含量 （g/L） | 硫铵含量 （g/L） | 外排废液 m3废液/t产品
本月平均 | 52 | 53 | 55 | -0.0041529
上周平均 | 52 | 53 | 55 | -0.0046654
本周平均 | 52 | 53 | 55 | -0.016143
Note on C4: 熊茂盛: 手工填
Note on C5: 熊茂盛: FT-08523，当周累积量
Note on C7: 熊茂盛: 当月检测值取平均，下同
Note on C8: 熊茂盛: 当周检测值取平均，下同
Note on C9: 熊茂盛: 当周检测值取平均，下同

## 第十二页产品原料单耗
周报-产品原料/动力/排放单耗数据分析表
吨产品原料/动力及排放单耗
指标 对比项目 | 羟基乙腈 单耗 | 液氨 单耗 | 硫酸 单耗 | 总蒸汽 单耗 | 反应蒸汽 单耗 | 低蒸蒸汽 单耗 | 废水 外排 | 废液 外排
| t/t | t/t | m3/t | m3/t | m3/t | m3/t | m3/t | m3/t
农科数据 | 1.463 | 0.25 | 0.1 | / | / | / | 3 | 0.575
本月平均 | 0 | 0 | 0 | 0 | 0 | 0 | 0 | 0
上 周 | 0 | 0 | 0 | 0 | 0 | 0 | 0 | 0
本 周 | 0 | 0 | 0 | 0 | 0 | 0 | 0 | 0

## 第十三页周核心指标完成情况
周报-核心指标分析汇总表
核心指标完成情况汇总表
日期 | 班次 | 氨/腈摩尔比 合格率（%） |  | 羟基浓度 合格率（%） |  | 氨化反应温度 合格率（%） |  | 一次结晶出料 温度合格率（%） |  | 核心工艺指标合格率 （%） | 实际产量 | 折百产量 | 收率 | 备注
2025-12-01
2026-02-06 |  | 0，5150±0.05 |  | 410±5g/L |  | 168±2℃ |  | ≤20℃ |  |  | kg/班 | kg/班 | %
2026-02-06 | 白 |  | 72.727 | 0 | 18.182 |  | 310 | 83.1 | 26.8065
| 夜 |  | 8.333 | 0 | 0 |  | 310 | 83.1 | 26.8065
2026-02-07 | 白 |  | 25 | 0 | 41.667 |  | 310 | 83.1 | 26.8065
| 夜 |  | 0 | 0 | 0 |  | 310 | 83.1 | 26.8065
2026-02-08 | 白 |  | 0 | 0 | 0 |  | 310 | 83.1 | 26.8065
| 夜 |  | 0 | 0 | 0 |  | 310 | 83.1 | 26.8065
2026-02-09 | 白 | 100 | 9.091 | 0 | 63.636 |  | 310 | 83.1 | 26.8065
| 夜 | 100 | 58.333 | 0 | 91.667 |  | 310 | 83.1 | 26.8065
2026-02-10 | 白 | 80 | 60 | 0 | 100 |  | 310 | 83.1 | 26.8065
| 夜 | [5 empty] | 310 | 83.1 | 26.8065
2026-02-11 | 白 | [5 empty] | 310 | 83.1 | 26.8065
| 夜 | [5 empty] | 310 | 83.1 | 26.8065
2026-02-12 | 白 | [5 empty] | 310 | 83.1 | 26.8065
| 夜 | [5 empty] | 310 | 83.1 | 26.8065