## 第一页周报
二乙睛中试车间周报
[5 empty] | 2026-03-30 | 2026年14周
项目 |  |  | 单位 | 中试标准指标 | 实际运行数据 | 评价 |  | 备注
一、产品 | 收率 |  | % | 90 | 0 | -100 | %
二、原料消耗 | 羟基消耗 |  | kg/t | ≤1427 | 0 |  | /
| 氨消耗 |  | kg/t | 215±5 | 0 |  | /
| 硫酸消耗 |  | kg/t | 200±10 | 0 |  | /
三、工艺指标 | 配料单元 | 羟基浓度 | g/l | 417±5 | 425.1659 |  | /
| 反应单元 | 氨腈摩尔比 | / | (0.530±0.005):1 | 0.53095 |  | /
|  | 反应时间 | s | 46.63 | 46.653 | 合格 | /
|  | 反应压力 | Mpa | 0.75±0.05 | 0.73326 |  | /
|  | 羟基加热温度 | ℃ | 90±2 | 84.7897 |  | /
|  | 氨汽混合温度 | ℃ | 145±2 | 128.7968 |  | /
|  | 管反热点温度 | ℃ | 168±2 | 152.9651 |  | /
| 结晶单元 | 预冷器结晶温度 | ℃ | ≤45 | 47.2177 |  | /
|  | 一次结晶温度 | ℃ | ≤20 | 19.6461 |  | /
|  | 降膜蒸发温度 | ℃ | 48±2 | 0 |  | /
|  | 二次结晶温度 | ℃ | ≤20 | 90.6155 |  | /
| 反应液组成 | 二乙腈含量 | % | / | 33.28 | -- | /
|  | 羟基乙腈残余 | % | / |  | -- | /
|  | pH值 | / | / | 6.91 | -- | /
|  | 甘氨腈 | g/l | / | 20.71 | -- | /
|  | 三乙腈 | g/l | / | 7.176 | -- | /
四、废液 | 废液排放 | 单位产品排放量 | m³/t | ≤0.38 | 0 |  | /
| 废液组成 | 羟基乙腈 | % | 7 |  | -7 | %
|  | 硫铵 | % | 15 |  | -15 | %
|  | 二乙腈 | % | 4 |  | -4 | %
|  | 甘氨腈 | % | 7 |  | -7 | %
|  | 三乙腈 | % | 7 |  | -7 | %
|  | 其它 | % | 10 |  | -10 | %
|  | 水分 | % | 50 |  | -50 | %
五、其他

## 第二页闪发冷凝液检测
闪发器冷凝液检测数据
2026年14周
日期 | 项目 | COD | TCN/总腈 | NH3-N/氨氮 | HCHO/甲醛 | pH
| 单位 | mg/L | mg/L | mg/L | mg/L | /
2026-03-30 | 星期一
2026-03-31 | 星期二 | 48352 | 1335 | 221 | 93 | 5.76
2026-04-01 | 星期三
2026-04-02 | 星期四
2026-04-03 | 星期五
2026-04-04 | 星期六
2026-04-05 | 星期日
备注 | 统计每日平均值

## 第三页反应液检测
反应液检测数据
2026年14周
日期 | 项目 | 二乙腈含量 |  | 羟基乙腈残余 |  | 甘氨腈 | 三乙腈 | pH
| 单位 | 化分（%） | 色谱（%） | % | g/L | g/L | g/L | /
2026-03-30 | 星期一 | 32.8233 |  |  | 17.8867 | 28.08 | 5.645 | 7.1467
2026-03-31 | 星期二 | 33.5167 |  |  | 14.8733 | 19.66 | 9.14 | 6.82
2026-04-01 | 星期三 | 33.4067 |  |  | 15.1867 | 22.645 | 9.405 | 6.8
2026-04-02 | 星期四 | 33.51 |  |  | 12.5233 | 13.685 | 8.33 | 6.77
2026-04-03 | 星期五 | 33.4433 |  |  | 14.3233 | 19.48 | 3.36 | 6.9833
2026-04-04 | 星期六 | 32.83 |  |  | 14.17 |  |  | 6.955
2026-04-05 | 星期日
备注 | 统计每日平均值

## 第四页产量台账
产量台账
2026年14周
日期 | 项目 | 含量 | 水分 | 产量 | 累计 | 折百产量(Kg) | 折百累计 | 折百总累计 | 羟基用量 | 羟基含量 | 羟基折百 | 羟基累计(t) | 收率(%)班 | 分类 | 总收率天% | 总折百产量 | 总产量
| 单位 | %(化分) | %(色谱) | Kg | Kg | Kg | Kg | Kg | m3 | g/L | % | % | % | kg | kg | kg | kg
2026-03-30 | 星期一 |  |  |  | 0 | 0 | 0 | 0 | 3.6001 | 417.6484 | 0 | 0 | #DIV/0! | 一次结晶 | #DIV/0! | 0 | 0
[6 empty] | 0 | [7 empty] | 一次结晶
[6 empty] | 0 | [7 empty] | 二次结晶
[5 empty] | 0 | 0 | 0 | 0 | 3.5993 | 417.7442 | 0 | 0 | #DIV/0! | 一次结晶
[6 empty] | 0 | [7 empty] | 一次结晶
[6 empty] | 0 | [7 empty] | 二次结晶
2026-03-31 | 星期二 |  |  |  | 0 | 0 | 0 | 0 | 3.6004 | 419.9415 | 0 | 0 | #DIV/0! | 一次结晶 | #DIV/0! | 0 | 0
[6 empty] | 0 | [7 empty] | 一次结晶
[6 empty] | 0 | [7 empty] | 二次结晶
[5 empty] | 0 | 0 | 0 | 0 | 3.5995 | 419.0951 | 0 | 0 | #DIV/0! | 一次结晶
[6 empty] | 0 | [7 empty] | 一次结晶
[6 empty] | 0 | [7 empty] | 二次结晶
2026-04-01 | 星期三 |  |  |  | 0 | 0 | 0 | 0 | 3.6002 | 420.9012 | 0 | 0 | #DIV/0! | 一次结晶 | #DIV/0! | 0 | 0
[6 empty] | 0 | [7 empty] | 一次结晶
[6 empty] | 0 | [7 empty] | 二次结晶
[5 empty] | 0 | 0 | 0 | 0 | 3.6006 | 422.1899 | 0 | 0 | #DIV/0! | 一次结晶
[6 empty] | 0 | [7 empty] | 一次结晶
[6 empty] | 0 | [7 empty] | 二次结晶
2026-04-02 | 星期四 |  |  |  | 0 | 0 | 0 | 0 | -67.663 | 421.5671 | 0 | 0 | #DIV/0! | 一次结晶 | #DIV/0! | 0 | 0
[6 empty] | 0 | [7 empty] | 一次结晶
[6 empty] | 0 | [7 empty] | 二次结晶
[5 empty] | 0 | 0 | 0 | 0 | 3.6022 | 419.2234 | 0 | 0 | #DIV/0! | 一次结晶
[6 empty] | 0 | [7 empty] | 一次结晶
[6 empty] | 0 | [7 empty] | 二次结晶
2026-04-03 | 星期五 |  |  |  | 0 | 0 | 0 | 0 | 3.598 | 419.9039 | 0 | 0 | #DIV/0! | 一次结晶 | #DIV/0! | 0 | 0
[6 empty] | 0 | [7 empty] | 一次结晶
[6 empty] | 0 | [7 empty] | 二次结晶
[5 empty] | 0 | 0 | 0 | 0 | 3.5991 | 418.5001 | 0 | 0 | #DIV/0! | 一次结晶
[6 empty] | 0 | [7 empty] | 一次结晶
[6 empty] | 0 | [7 empty] | 二次结晶
2026-04-04 | 星期六 |  |  |  | 0 | 0 | 0 | 0 | 3.6011 | 419.0569 | 0 | 0 | #DIV/0! | 一次结晶 | #DIV/0! | 0 | 0
[6 empty] | 0 | [7 empty] | 一次结晶
[6 empty] | 0 | [7 empty] | 二次结晶
[5 empty] | 0 | 0 | 0 | 0 | 2.7994 | 491.4648 | 0 | 0 | #DIV/0! | 一次结晶
[6 empty] | 0 | [7 empty] | 一次结晶
[6 empty] | 0 | [7 empty] | 二次结晶
2026-04-05 | 星期日 |  |  |  | 0 | 0 | 0 | 0 | -17.0759 | 421.2331 | 0 | 0 | #DIV/0! | 一次结晶 | #DIV/0! | 0 | 0
[6 empty] | 0 | [7 empty] | 一次结晶
[6 empty] | 0 | [7 empty] | 二次结晶
[5 empty] | 0 | 0 | 0 | 0 | 0.90049 | 420.1922 | 0 | 0 | #DIV/0! | 一次结晶
[6 empty] | 0 | [7 empty] | 一次结晶
[6 empty] | 0 | [7 empty] | 二次结晶
备注 | 统计每日平均值

## 第五页一次母液检测
一次母液液检测数据
2026年14周
日期 | 项目 | 二乙腈含量 |  | 羟基乙腈残余 |  | 硫铵
| 单位 | 化分（%） | 色谱（%） | % | g/L | g/L
2026-03-30 | 星期一 | 5.91
2026-03-31 | 星期二
2026-04-01 | 星期三
2026-04-02 | 星期四 | 4.74 |  | 98.74 | 98.74 | 188.2
2026-04-03 | 星期五
2026-04-04 | 星期六 | 4.68
2026-04-05 | 星期日
备注 | 统计每日平均值

## 第六页母液检测
母液检测数据
2026年14周
|  | 母液脱色前检测数据 | [5 empty] | 母液脱色前检测数据 | [5 empty] | 活性炭消耗
日期 | 项目 | 二乙腈含量 |  | 羟基乙腈残余 |  | 硫铵 | 透光率 | 二乙腈含量 |  | 羟基乙腈残余 |  | 硫铵 | 透光率
| 单位 | 化分（%） | 色谱（%） | % | g/L | g/L | % | 化分（%） | 色谱（%） | % | g/L | g/L | % | kg
2026-03-30 | 星期一
2026-03-31 | 星期二
2026-04-01 | 星期三
2026-04-02 | 星期四
2026-04-03 | 星期五
2026-04-04 | 星期六
2026-04-05 | 星期日
备注 | 统计每日平均值

## 第七页能耗
一次母液液检测数据
2026年14周
日期 | 项目 | 低压蒸汽消耗 | 中压蒸汽消耗 | 电消耗
| 单位 | 抄表(t) | 抄表(t) | 抄表(KWh)
2026-03-30 | 星期一
2026-03-31 | 星期二
2026-04-01 | 星期三
2026-04-02 | 星期四
2026-04-03 | 星期五
2026-04-04 | 星期六
2026-04-05 | 星期日
备注 | 统计每日平均值

## 第八页废液检测
废液检测数据
2026年14周
废液检测
日期 | 项目 | 羟基乙腈 | 硫铵 | 二乙睛 | 甘胺睛 | 三乙睛 | 其他 | 水分
| 单位 | % | % | % | % | % | % | %
2026-03-30 | 星期一
2026-03-31 | 星期二
2026-04-01 | 星期三
2026-04-02 | 星期四
2026-04-03 | 星期五
2026-04-04 | 星期六
2026-04-05 | 星期日
备注 | 统计每日平均值

## 曲线汇总
序号 | 1
星期五 | 417.6583
星期六 | 419.5392
星期日 | 421.572
星期一 | 420.4103
星期二 | 419.3595
星期三 | 456.634
星期四 | 420.9882
序号 | 2
星期五 | 0.53182
星期六 | 0.52965
星期日 | 0.5315
星期一 | 0.53359
星期二 | 0.53091
星期三 | 0.53024
星期四 | 0.52896
序号 | 3
星期五 | 0.81355
星期六 | 0.82498
星期日 | 0.83146
星期一 | 0.72474
星期二 | 0.82642
星期三 | 0.76303
星期四 | 0.34862
序号 | 4
星期五 | 91.5101
星期六 | 90.9971
星期日 | 90.8536
星期一 | 82.7847
星期二 | 90.9951
星期三 | 89.2575
星期四 | 57.1295
序号 | 5
星期五 | 140.1444
星期六 | 141.7784
星期日 | 140.6128
星期一 | 128.3712
星期二 | 140.5506
星期三 | 132.3217
星期四 | 77.7982
序号 | 6
星期五 | 165.0081
星期六 | 165.6913
星期日 | 165.8631
星期一 | 149.7685
星期二 | 165.9664
星期三 | 158.5017
星期四 | 99.9562
序号 | 7
星期五 | 46.9115
星期六 | 46.4159
星期日 | 47.4942
星期一 | 47.1011
星期二 | 47.5495
星期三 | 47.2957
星期四 | 47.756
序号 | 8
星期五 | 19.5145
星期六 | 18.18
星期日 | 19.6321
星期一 | 23.4839
星期二 | 19.9825
星期三 | 18.5518
星期四 | 18.1781
序号 | 9
星期五 | 0
星期六 | 0
星期日 | 0
星期一 | 0
星期二 | 0
星期三 | 0
星期四 | 0
序号 | 10
星期五 | 71.07
星期六 | 78.1839
星期日 | 103.3971
星期一 | 113.7537
星期二 | 89.1922
星期三 | 93.7304
星期四 | 84.9811
序号 | 11
星期五 | 0
星期六 | 0
星期日 | 0
星期一 | 0
星期二 | 0
星期三 | 0
星期四 | 0