## 白班过程记录
二乙腈中试生产过程记录表
时 间 | 羟基乙腈配料 | [5 empty] | 液氨气化 | [7 empty] | （氨+汽）混合 |  |  | 羟基乙腈 |  |  |  | 摩尔比 （气氨/羟基乙腈） |  | 反应前 |  | 反应中 | 反应后 |  | 反应液检测数据 | [6 empty] | 稀硫酸中和 |  |  | 闪发器
| 配料罐 液位 | 羟基乙腈 温度 | 原料 浓度 | 原料 累计 | 脱盐水 累计 | 配后 浓度 | 液氨流量 FT-05112 |  | 气化温度 | 气化压力 | 一级 加热器 温度 | 二级 加热器 温度 | 气氨流量 FT-05141 |  | 配料蒸汽流量 （FT-05142） |  | 氨+汽 混合温度 | 羟基乙腈 进料压力 | 羟基乙腈进料流量 （FT-05213） |  | 预热后 温度 | 瞬时 配比 | 累计 配比 | 压力 | 温度 | 热点 温度 | 压力 | 温度 | 二乙腈含量 |  | 羟基乙腈残余 |  | 甘氨腈 | 三乙腈 | pH | 硫酸流量 FT-05411 |  | 硫酸桶 液位 | 温度 | 压力 | 采出流量 FT-05323
| LT-04441 (%) | TT-04751 (℃) | AT-04112 (g/L) | FQ-04111 (m3) | FQ-04113 (m3) | AT-04212 (g/L) | 瞬时流量（kg/h） | 累计量 （kg） | TT-05151 (℃) | PT-05115 (Mpa) | TT-05121 (℃) | TT-05131 (℃) | 瞬时流量 （kg/h） | 累计量 （kg） | 瞬时流量 （m3/h） | 累计量 （m3） | TT-05143 (℃) | PT-05212 (Mpa) | 瞬时流量 （L/h） | 累计量 (m³) | TT-05214 (℃) | AT-05140 | / | PT-05311 (Mpa) | TT-05312 (℃) | TT-05300 (℃) | PT-05317 (Mpa) | TT-05316 (℃) | 化分 （%） | 色谱 （%） | （%） | （g/L） | （g/L） | （g/L） | / | 瞬时流量 （L/h） | 累计量 （L） | LT-05417 （%） | TT-05324 (℃) | PT-05325 (MPA) | 瞬时流量 (L/h) | 累计量 (m3)
8:00 | 10.7566 | 17.3069 | 421.6552 |  |  | 423.5703 | 24.5334 |  | 34.2159 | 1.2024 | 105.6152 | 120.0593 | 25.1206 |  | 3.642 |  | 144.8278 | 1.4569 | 0.36089 |  | 92.8096 | 0.54569 |  | 0.83385 | 155.7509 | 165.0391 | 0.49566 | 155.476 | 32.43 |  |  | 15.08 |  |  | 7.3 | 20.2582 |  | 53.758 |  |  | 0.34824
9:00 | 10.5867 | 17.3503 | 421.5638 | 0.36183 | 0.1 | 423.1753 | 25.774 | 0.01972 | 34.0567 | 1.1948 | 103.5319 | 114.1782 | 24.8799 | 25.0559 | 3.7581 | 3.746 | 145.1606 | 1.4567 | 0.36023 | 0.35977 | 93.1713 | 0.54481 | / | 0.83461 | 155.7002 | 165.0029 | 0.48061 | 155.8377 | [7 empty] | 23.0179 | 0.021378 | 50.4991 |  |  | 0.34447 | 0.0003441
10:00 | 10.9086 | 17.5727 | 419.4655 | 0.3623 | 0.1 | 422.4268 | 28.3565 | 0.023357 | 33.8252 | 1.2023 | 104.579 | 115.3284 | 25.117 | 25.0862 | 3.8384 | 3.759 | 145.2112 | 1.4563 | 0.36102 | 0.36017 | 92.7951 | 0.54714 | / | 0.8305 | 155.5049 | 164.9957 | 0.46184 | 155.8883 | [7 empty] | 22.9637 | 0.021245 | 50.3111 |  |  | 0.34462 | 0.0003448
11:00 | 11.0786 | 18.1532 | 417.2116 | 0.36299 | 0.1 | 421.6847 | 14.4821 | 0.02465 | 33.0512 | 1.1979 | 114.3392 | 124.1102 | 25.1952 | 25.0698 | 3.6596 | 3.756 | 145.3993 | 1.4533 | 0.36155 | 0.35999 | 93.1641 | 0.54371 | / | 0.83536 | 155.1939 | 165.1476 | 0.56431 | 156.0402 | [7 empty] | 3.5843 | 0.014252 | 65.5527 |  |  | 0.3444 | 0.0004097
12:00 | 11.2847 | 19.2437 | 416.9334 | 0.36439 | 0.1 | 421.6378 | 20.6597 | 0.025111 | 33.6082 | 1.1969 | 114.6105 | 125.8319 | 24.773 | 24.9202 | 3.3612 | 3.6121 | 144.5313 | 1.4553 | 0.36077 | 0.3597 | 93.3232 | 0.54597 | / | 0.8338 | 155.8594 | 165.6973 | 0.44633 | 156.9589 | [7 empty] | 26.2551 | 0.024786 | 61.8779 |  |  | 0.33478 | 0.00034109
13:00 | 11.4547 | 19.8785 | 420.0504 | 0.36474 | 0.1 | 423.0571 | 26.8627 | 0.02452 | 33.6733 | 1.2019 | 110.2648 | 124.66 | 24.9703 | 24.894 | 3.8844 | 3.616 | 145.3487 | 1.4547 | 0.36151 | 0.3596 | 93.0122 | 0.54571 | / | 0.83536 | 156.5249 | 165.6322 | 0.48354 | 156.5466 | [7 empty] | 19.9834 | 0.025122 | 58.1127 |  |  | 0.35381 | 0.0003401
14:00 | 11.5885 | 20.242 | 417.0548 | 0.36496 | 0.1 | 423.845 | 19.7989 | 0.024326 | 33.9916 | 1.2017 | 112.9395 | 124.226 | 24.7157 | 24.9248 | 3.7482 | 3.655 | 145.5006 | 1.4506 | 0.35788 | 0.36005 | 93.0049 | 0.54586 | / | 0.83663 | 156.7708 | 165.8203 | 0.4911 | 157.0457 | [7 empty] | 12.3987 | 0.016581 | 55.863 |  |  | 0.33189 | 0.0003393
15:00 | 11.7694 | 20.3016 | 420.2668 | 0.36476 | 0.1 | 424.3367 | 26.6095 | 0.024982 | 33.6444 | 1.1998 | 109.6083 | 121.2312 | 24.861 | 24.9451 | 3.539 | 3.6069 | 144.9725 | 1.4521 | 0.35826 | 0.36033 | 92.9398 | 0.54632 | / | 0.83623 | 156.2717 | 165.8709 | 0.50427 | 157.2555 | [7 empty] | 14.6701 | 0.016644 | 53.3095 |  |  | 0.33225 | 0.0003397
16:00 | 11.5777 | 20.1226 | 415.6296 | 0.3644 | 0.1 | 424.2742 | 26.9387 | 0.025028 | 33.9482 | 1.2022 | 108.2248 | 120.3053 | 24.7807 | 24.897 | 3.6318 | 3.629 | 145.3921 | 1.4515 | 0.35745 | 0.35962 | 93.0049 | 0.54567 | / | 0.83617 | 157.2338 | 165.748 | 0.49656 | 157.0457 | [7 empty] | 18.8006 | 0.017493 | 50.6402 |  |  | 0.34961 | 0.0003397
17:00 | 11.6319 | 19.7808 | 415.731 | 0.36404 | 0.1 | 423.095 | 28.635 | 0.027293 | 33.5648 | 1.2 | 110.3841 | 119.3215 | 24.9417 | 24.8459 | 3.6278 | 3.595 | 144.3142 | 1.4519 | 0.36071 | 0.35928 | 92.5492 | 0.54658 | / | 0.83293 | 156.0402 | 165.6105 | 0.40903 | 157.1687 | [7 empty] | 19.7772 | 0.01965 | 65.285 |  |  | 0.33883 | 0.0003409
18:00 | 11.5017 | 19.732 | 416.1169 | 0.36386 | 0.1 | 421.6037 | 29.3439 | 0.028116 | 34.1869 | 1.2002 | 110.7096 | 119.7049 | 24.9217 | 24.8972 | 3.5532 | 3.6021 | 144.6687 | 1.4534 | 0.35876 | 0.36006 | 93.2075 | 0.54269 | / | 0.83362 | 156.7781 | 165.5816 | 0.48152 | 156.9083 | [7 empty] | 21.6797 | 0.019772 | 62.5904 |  |  | 0.34686 | 0.00034109
19:00 | 11.0532 | 19.3739 | 420.1986 | 0.36356 | 0.1 | 421.1947 | 27.445 | 0.027293 | 34.1507 | 1.1981 | 104.9045 | 116.862 | 24.8295 | 24.8999 | 3.6189 | 3.632 | 144.7266 | 1.4544 | 0.3593 | 0.36009 | 93.2653 | 0.54514 | / | 0.83171 | 156.5755 | 165.6105 | 0.43472 | 156.9661 | [7 empty] | 18.2689 | 0.014979 | 66.0337 |  |  | 0.35091 | 0.0003429
20:00 | 10.952 | 18.8639 | 421.4182 | 0.36321 | 0.1 | 421.7488 | 26.8627 | 0.02623 | 34.3099 | 1.2001 | 113.1565 | 123.7413 | 24.8755 | 24.9199 | 3.8198 | 3.729 | 145.4427 | 1.4555 | 0.36091 | 0.36041 | 93.0339 | 0.54441 | 0.54436 | 0.83536 | 157.1253 | 165.4948 | 0.53874 | 156.5249 | 32.78 |  |  | 15.08 |  |  | 7.33 | 25.1628 | 0.021614 | 62.8942 |  |  | 0.33471 | 0.0004417
时 间 | 高效 分离器 | 真空 系统 | 冷凝液罐 |  |  | 闪发器冷凝液检测数据记录 |  |  |  |  | 预冷器 |  |  |  |  | 一次结晶器 | [14 empty] | 一次结晶分离 |  | 一次母液分析数据 |  |  |  |  | 一次清洗水箱 |  | 低蒸真空系统
| 压力 | 真空度 | 液位 | 采出流量 FT-05343 |  | COD | TCN/总腈 | NH3-N 氨氮 | HCHO 甲醛 | pH | 预冷器 液位 | 预冷器 温度 | 循环 频率A | 循环 频率B | 料液pH | 结晶器 温度 | 结晶器 液位 | 冷却循环频率A | 冷却循环流量A | 冷冻水 温度A | 降温后 温度A | 冷却循环频率B | 冷却循环流量B | 冷冻水 温度B | 降温后 温度B | 结晶液 密度 | 物料循环 流量 | 排料流量 FT-06149 |  | 溢流槽 液位 | 母液槽 液位 | 一次分离 产量 | 二乙腈含量 |  | 羟基乙腈残余 |  | 硫铵 含量 | 温度 | 液位 | 真空泵 水温 | 真空水箱 液位 | 真空度 PT-07145
| PT-05327 (Mpa) | PT-05332 (Mpa) | LT-05344 (%) | 瞬时流量 （L/h） | 累积量 (m3) | (mg/L) | (mg/L) | (mg/L) | (mg/L) | / | LT-06945 (%) | TT-06971 (℃) | SIC-06P01 (HZ) | SIC-06P02 (HZ) | AT-06111 | TT-06171 (℃) | LT-06181 (%) | SIC-06P01 (HZ) | FT-06122 (m3/h) | TT-06125 (℃) | TT-06126 (℃) | SIC-06P03 (HZ) | FT-06132 (m3/h) | TT-06135 (℃) | TT-06136 (℃) | AT-06149 (Kg/m3) | AT-06149 (m3/h) | 即时流量 （L/h） | 累计量 （m3） | LT-06471 (%) | LT-06524 (%) | （Kg） | 化分 （%） | 色谱 （%） | （%） | （g/L） | （g/L） | TT-06311 (℃) | LT-06315 (%) | TT-07143 (℃) | LT-07144 (%) | PT-07145 (Mpa)
8:00 | -86.48 | -87.7532 | 39.9414 | 0.10706 | [6 empty] | 70.2221 | 46.7376 | 50 | 0 | 3.1146 | 18.3775 | 94.6 | 0 | 0 | 26.6547 | 76.7144 | 38.5 | 54.0325 | 13.4838 | 17.4588 |  |  | 0 |  |  | 19.5457 | [6 empty] | 66.2109 | 50 | 16.5564 | 33.0078 | 0.032555
9:00 | -86.5524 | -87.7676 | 39.7244 | 0.095703 | 0.00010175 | [5 empty] | 74.5624 | 46.9907 | 50 | 0 | 3.0373 | 18.7934 | 92.712 | 0 | 0 | 24.7179 | 73.2422 | 38.5 | 53.4046 | 13.7659 | 18.1695 |  |  | 1.5483 | 0.0011391 |  | 43.6126 | [6 empty] | 63.4838 | 50 | 15.5436 | 33.091 | 0.010857
10:00 | -86.3064 | -87.6591 | 40.3248 | 0.063296 | 0.00010308 | [5 empty] | 71.9943 | 46.8822 | 50 | 0 | 2.9761 | 19.3938 | 90.9686 | 0 | 0 | 22.4989 | 69.987 | 38.5 | 54.0213 | 14.0408 | 18.7771 |  |  | 1.5482 | 0.0010039 |  | 41.8982 | [6 empty] | 61.046 | 50 | 15.9324 | 33.0368 | 0.010857
11:00 | -85.7205 | -87.037 | 39.5508 | 0.063585 | 0.00010554 | [5 empty] | 73.7666 | 47.4754 | 50 | 0 | 3.1133 | 19.2672 | 93.7572 | 0 | 0 | 21.6797 | 67.2418 | 38.5 | 53.8755 | 13.9395 | 18.7446 |  |  | 1.5481 | 0.00067609 |  | 45.0448 | [6 empty] | 59.252 | 50 | 16.8728 | 33.0078 | 0.010857
12:00 | -85.8796 | -87.5145 | 39.9486 | 0.11581 | 0.00011154 | [5 empty] | 70.1027 | 47.8913 | 50 | 0 | 2.944 | 19.8749 | 94.3721 | 0 | 0 | 22.0757 | 65.0065 | 38.5 | 53.4326 | 14.3537 | 19.4716 |  |  | 0 | 0.00072562 |  | 18.5836 | [6 empty] | 57.487 | 50 | 17.7138 | 33.1055 | 0.021706
13:00 | -86.4511 | -87.7676 | 39.2614 | 0.11487 | 0.00011289 | [5 empty] | 71.0793 | 47.3054 | 50 | 0 | 2.7465 | 19.694 | 91.0482 | 0 | 0 | 23.1066 | 60.6608 | 38.5 | 52.6085 | 14.1746 | 19.2437 |  |  | 0 | 0.0011889 |  | 14.5508 | [6 empty] | 55.8232 | 50 | 18.4462 | 33.1272 | 0.043411
14:00 | -85.9086 | -87.2251 | 40.5997 | 0.063006 | 0.00010401 | [5 empty] | 71.8099 | 47.215 | 50 | 0 | 2.8086 | 20.8044 | 92.3032 | 44 | 45.3653 | 11.0243 | 20.8442 | 0 | 0 | 16.1097 | 111.9032 |  |  | 1.5483 | 0.00054089 |  | 48.8679 | [6 empty] | 54.4198 | 50 | 19.0611 | 33.1633 | 0.043411
15:00 | -85.9086 | -86.943 | 40.1874 | 0.10417 | 0.00010499 | [5 empty] | 72.1824 | 47.5767 | 50 | 0 | 2.8728 | 20.9527 | 92.9326 | 50 | 48.303 | 10.5252 | 20.8388 | 0 | 15.6469 | 18.1858 | 105.9842 |  |  | 1.5483 | 0.00068289 |  | 17.9796 | [6 empty] | 48.6907 | 50 | 19.685 | 33.138 | 0.05426
16:00 | -86.3209 | -87.1672 | 40.1476 | 0.06373 | 0.00010523 | [5 empty] | 70.6055 | 47.3922 | 50 | 0 | 2.9175 | 23.2169 | 92.6107 | 0 | 60 | 9.1851 | 97.3524 | 36 | 52.317 | 18.8242 | 23.3941 |  |  | 0 | 0.0011593 |  | 16.4641 | [6 empty] | 63.1944 | 50 | 20.1461 | 32.8704 | 0.065109
17:00 | -86.3788 | -87.0081 | 40.1874 | 0.10561 | 0.00010342 | [5 empty] | 71.0576 | 46.7629 | 50 | 0 | 2.8733 | 23.2205 | 92.4805 | 0 | 60 | 11.4312 | 77.691 | 36 | 53.9988 | 17.9633 | 22.168 |  |  | 0 | 0.0011435 |  | 18.4715 | [6 empty] | 64.3808 | 50 | 20.6525 | 33.0368 | 0.065109
18:00 | -86.1039 | -86.8996 | 39.7135 | 0.10843 | 0.00010372 | [5 empty] | 70.5006 | 47.215 | 50 | 0 | 2.8533 | 21.7086 | 93.1568 | 0 | 60 | 13.0859 | 68.495 | 42 | 62.3633 | 16.7227 | 20.5295 |  |  | 1.5483 | 0.00077872 |  | 28.1467 | [6 empty] | 60.1129 | 50 | 20.9328 | 33.138 | 0.065109
19:00 | -86.0243 | -86.6971 | 42.7228 | 0.12594 | 9.9091e-05 | [5 empty] | 70.4282 | 47.5152 | 50 | 0 | 2.9948 | 21.2529 | 93.5149 | 0 | 0 | 13.7099 | 63.3681 | 48 | 72.1349 | 16.4388 | 20.3885 |  |  | 1.5483 | 0.0011574 |  | 45.7863 | [6 empty] | 57.4002 | 50 | 20.978 | 33.015 | 0.043411
20:00 | -85.0405 | -85.7928 | 40.1584 | 0.1352 | 0.00010286 | [5 empty] | 74.2332 | 48.0505 | 50 | 0 | 2.9622 | 20.1534 | 91.1712 | 0 | 0 | 13.8129 | 59.1688 | 38 | 56.701 | 15.3465 | 18.9996 |  |  | 0 | 0.00049362 |  | 36.2775 | [6 empty] | 55.2011 | 50 | 20.5892 | 32.968 | 0.05426
时 间 | 低蒸结晶器 | [19 empty] | 二次结晶器/分离 | [13 empty] | 二次清洗水箱 |  | 脱色数据记录
| 一次母液进料 |  | 脱色液进料 |  |  | 低蒸进料 |  | 液相温度 | 循环频率 | 加热温度 | 蒸汽流量 |  | 气相温度 | 浓缩液 密度 | 低蒸出料 FT-07122 |  | 冷凝液采出 FT-07174-1 |  | 冷凝水采出 FT-07174-2 |  | 液位 | 温度 | 外循环 频率A | 外循环 流量A | 冷却水 温度A | 冷却后 温度A | 外循环 频率B | 外循环 流量B | 冷却水 温度B | 冷却后 温度B | 二次 分离 | 废液槽 |  |  | 液位 | 温度 | 脱色前 透光率 | 脱色后 透光率
| 瞬时流量 FT-06611 | 累计量 FQ-06611 | 温度 TT-09171 | 瞬时流量 FT-06524 | 累计量 FQ-06524 | 瞬时流量 FT-07111 | 累计量 FQ-07111 | TT-07152 | SIC-07P01 | TT-07126 | 瞬时流量 FT-07126 | 累计量 FQ-07126 | TT-07151 | FT-07137 | 瞬时流量 | 累计量 | 瞬时流量 | 累计量 | 瞬时流量 | 累计量 | LT-08181 | TT-08171 | SIC-08P01 | FT-08122 | TT-06125 | TT-06126 | SIC-08P03 | FT-08132 | TT-06135 | TT-06136 | 累计 产量 | 液位 LT-08522 | 排放流量 FT-08523 | 排放累计 FQ-08523 | LT-08315 | TT-08311 | / | /
| （L/h） | （m3） | （℃） | （L/h） | （m3） | （m3/h） | （m3） | （℃） | (HZ) | （℃） | (t/h) | (t) | （℃） | (kg/m3) | （m3/h） | （m3） | （m3/h） | （m3） | （m3/h） | （m3） | (%) | （℃） | (HZ) | (m3/h) | （℃） | （℃） | (HZ) | (m3/h) | （℃） | （℃） | (kg) | (%) | (m3/h) | (m3) | (%) | (℃) | (%) | (%)
8:00 | 0 |  | 19.1551 |  |  | 18.7898 |  | 23.8534 | 0 | 63.7416 | 19.4047 |  | 0.24385 | 7.394 | 0 |  | 0 |  | 92.7083 |  | 50 | 88.4158 | 26.6547 | 76.7144 | 50 | 79.9913 | 13.4838 | 17.4588 |  | 0 |  | 10.5566 | 60.0803
9:00 | 0 | 0 | 19.0394 |  |  | 18.3377 | 0 | 22.9944 | 0 | 63.7427 | 18.7807 | 0 | 0.19321 | 7.634 | 0 | 0 | 0 | 0 | 93.2328 | -0.0026476 | 45 | 79.3663 | 24.7179 | 73.2422 | 48 | 76.6493 | 13.7659 | 18.1695 |  | 0 |  | 10.5566 | 60.0043 | -0.00055556
10:00 | 0.05013 | 8.1902e-06 | 18.9164 |  |  | 17.985 | 0 | 23.329 | 0 | 63.7437 | 18.7265 | 0 | 0.22273 | 7.8307 | 0 | 0 | 0 | 0 | 99.9638 | -0.00094401 | 45 | 61.441 | 22.4989 | 69.987 | 48 | 36.7969 | 14.0408 | 18.7771 |  | 0 |  | 10.8796 | 60.0152 | -0.0004456
11:00 | 0.60409 | 0.00010605 | 18.8368 |  |  | 17.985 | 0 | 25.1917 | 0 | 63.7448 | 19.7302 | 0 | 0.19213 | 8.0688 | 0 | 0 | 0 | 0 | 99.9602 | 0.00079933 | 45 | 52.8385 | 21.6797 | 67.2418 | 48 | 31.5104 | 13.9395 | 18.7446 |  | 0 |  | 10.8796 | 60.1924 | -0.00043981
12:00 | 0 | 0.00054146 | 18.844 |  |  | 18.2201 | 0 | 26.2677 | 0 | 63.7462 | 20.978 | 0 | 0.20869 | 8.2502 | 0 | 0 | 0 | 0 | 96.0938 | -0.00018446 | 48 | 84.4445 | 22.0757 | 65.0065 | 50 | 79.8524 | 14.3537 | 19.4716 |  | 0 |  | 10.8796 | 60.1201 | -0.0003588
13:00 | 0.041305 | 1.387e-05 | 18.873 |  |  | 18.5637 | 0 | 26.8374 | 0 | 63.7473 | 22.2982 | 0 | 0.23756 | 8.4784 | 0 | 0 | 0 | 0 | 96.0938 | 0.00032914 | 48 | 82.0052 | 23.1066 | 60.6608 | 50 | 78.7587 | 14.1746 | 19.2437 |  | 0 |  | 10.8796 | 60.1418 | -0.00027778
14:00 | 0 | 1.8749e-05 | 18.9164 |  |  | 18.9616 | 0 | 27.5156 | 0 | 63.7484 | 23.5008 | 0 | 0.2011 | 8.6937 | 0 | 0 | 0 | 0 | 96.101 | -0.00061849 | 48 | 83.5721 | 11.0243 | 20.8442 | 50 | 79.9826 | 16.1097 | 111.9032 |  | 57.4942 |  | 10.8796 | 60.2141 | -0.00033854
15:00 | 0 | 2.2259e-05 | 18.9598 |  |  | 19.4227 | 0 | 27.8682 | 0 | 63.7496 | 24.0072 | 0 | 0.19965 | 8.9039 | 0 | 0 | 0 | 0 | 94.6108 | -0.00032914 | 48 | 83.7457 | 10.5252 | 20.8388 | 50 | 79.6398 | 18.1858 | 105.9842 |  | 58.4635 |  | 10.8796 | 60.2322 | -0.00036169
16:00 | 0 | 0.00031188 | 19.0972 |  |  | 19.9201 | 0 | 28.3203 | 0 | 63.7507 | 24.3869 | 0 | 0.17976 | 9.1 | 0 | 0 | 0 | 0 | 99.9747 | 0.00097295 | 45 | 77.9471 | 9.1851 | 97.3524 | 50 | 79.2882 | 18.8242 | 23.3941 |  | 0 |  | 11.0569 | 60.2575 | -0.00021991
17:00 | 0 | 2.14e-06 | 19.2057 |  |  | 20.4355 | 0 | 28.5373 | 0 | 63.7518 | 24.3327 | 0 | 0.19582 | 9.2938 | 0 | 0 | 0 | 0 | 99.9747 | 0.0033818 | 50 | 88.2378 | 11.4312 | 77.691 | 0 | 0 | 17.9633 | 22.168 |  | 0 |  | 11.0569 | 60.3588 | -0.00048032
18:00 | 0 | 1.2299e-05 | 19.2925 |  |  | 20.8785 | 0 | 28.6006 | 0 | 63.7529 | 24.3869 | 0 | 0.21405 | 9.4906 | 0 | 0 | 0 | 0 | 91.9416 | -0.00087167 | 50 | 86.4583 | 13.0859 | 68.495 | 50 | 84.3663 | 16.7227 | 20.5295 |  | 0 |  | 11.0569 | 60.3407 | -0.00021412
19:00 | 0 | 1.852e-05 | 19.3793 |  |  | 21.1769 | 0 | 28.465 | 0 | 63.7545 | 24.2151 | 0 | 0.19589 | 9.6927 | 0 | 0 | 0 | 0 | 93.5004 | 0.00047382 | 50 | 92.2786 | 13.7099 | 63.3681 | 50 | 84.5964 | 16.4388 | 20.3885 |  | 52.5318 |  | 11.0569 | 60.3443 | -0.00015047
20:00 | 0 | 4.4098e-06 | 19.4155 |  |  | 21.3216 | 0 | 27.9315 | 0 | 63.7556 | 23.6726 | 0 | 0.14641 | 9.866 | 0 | 0 | 0 | 0 | 99.9747 | -0.0032805 | 33 | 60.9809 | 13.8129 | 59.1688 | 33 | 55.7726 | 15.3465 | 18.9996 |  | 0 |  | 11.0569 | 60.2937 | -0.00023726
2026-02-24 |  | 白班 | 特殊 情况 说明
Note on Y4: 作者: 累计配比= 3.3498×气氨班累计质量÷（羟基乙腈班累计量×羟基乙腈平均浓度） 气氨班累计质量 --- FT-05141班累计量（kg） 羟基乙腈班累计量 --- FT-05213班累计量（m3） 羟基乙腈平均浓度 --- AT-04212平均值（kg/m3),或者采用一种方法算出羟基乙腈的累计质量。
Note on AH20: 作者: 从“日常手写记录报表”中自动读取汇总的产量。
Note on AM35: 作者: 手工录入
Note on B53: 作者: 分甲乙丙三班，并录入班长姓名

## 白班曲线
二乙腈中试生产过程曲线
曲线01： 羟基乙腈配料罐温度曲线（TT-04751） |  |  | 曲线02： 羟基乙腈浓度曲线（AT-04112 + AT-04212） | 曲线03： 液氨汽化器液位曲线（LT-05113） | 曲线04： 液氨汽化器温度曲线（TT-05151） | 曲线05： 液氨汽化器压力曲线（PT-05115）
曲线06： 气氨一级加热器温度曲线（TT-05121） |  |  | 曲线07： 气氨流量曲线（FT-05141） | 曲线08： 气氨二级加热器温度曲线（TT-05131） | 曲线09： 气氨配汽后温度曲线（TT-05143） | 曲线10： 气氨配汽蒸汽流量曲线（FT-05142）
曲线11： 羟基乙腈温度曲线（FT-05214） |  |  | 曲线12： 羟基乙腈流量曲线（FT-05213） | 曲线13： 气氨/羟基乙腈摩尔比曲线（AT-05140） | 曲线14： 反应前压力曲线（PT-05311） | 曲线15：反应前温度曲线（TT-05312）
曲线16： 反应温度曲线（TT-05300） |  |  | 曲线17： 反应后压力曲线（PT-05317） | 曲线18： 稀硫酸流量曲线（FT-05411） | 曲线19： 闪发器pH曲线（AT-05411） | 曲线20： 闪发器温度曲线（TT-05352）
曲线21： 闪发器真空度曲线（PT-05325） |  |  | 曲线22： 预冷器pH曲线（AT-06111） | 曲线23： 预冷器温度曲线（TT-06971） | 曲线24： 一次结晶器温度曲线（TT-06171） | 曲线25： 一次结晶器间壁温差曲线（TT-06171-TT-06125或TT-06171-TT-06135）
曲线26： 一次结晶外冷器温差曲线（TT-06171-06126或TT-06171-TT-06136） |  |  | 曲线27： 一次结晶外循环流量曲线（FT-06122或FT-06132） | 曲线28： 一次结晶固液比曲线（密度：FT-06149） | 曲线29： 一次清洗水箱液位曲线（LT-06315） | 曲线30： 一次清洗水箱温度曲线（TT-06311）
曲线31： 低蒸结晶器液位曲线（LT-07171） |  |  | 曲线32： 低蒸结晶器温度曲线（TT-07152） | 曲线33： 低蒸结晶器真空度曲线（PT-07145） | 曲线34： 低蒸结晶器浓度曲线（密度：AT-07137） | 曲线35： 二次结晶器温度曲线（TT-08171）
曲线36： 二次结晶器间壁温差曲线（TT-08171-TT-08125或TT-08171-TT-08135） |  |  | 曲线37： 二次结晶外冷器温差曲线（TT-08171-TT-08126或TT-08171-TT-08136） | 曲线38： 二次结晶器外循环流量曲线（FT-08122或FT-08132） | 曲线39： 二次清洗水箱液位曲线（LT-08315） | 曲线40： 二次清洗水箱温度曲线（TT-08311）
2026-02-24 | 白班 | 特殊 情况 说明
甲班：熊茂盛
Note on X18: 作者: 加设定值，与波动曲线整合在一起
Note on B61: 作者: 分甲乙丙三班，并录入班长姓名

## 夜班过程记录
二乙腈中试生产过程记录表
时 间 | 羟基乙腈配料 | [5 empty] | 液氨气化 | [7 empty] | （氨+汽）混合 |  |  | 羟基乙腈 |  |  |  | 摩尔比 （气氨/羟基乙腈） |  | 反应前 |  | 反应中 | 反应后 |  | 反应液检测数据 | [6 empty] | 稀硫酸中和 |  |  | 闪发器
| 配料罐 液位 | 羟基乙腈 温度 | 原料 浓度 | 原料 累计 | 脱盐水 累计 | 配后 浓度 | 液氨流量 FT-05112 |  | 气化温度 | 气化压力 | 一级 加热器 温度 | 二级 加热器 温度 | 气氨流量 FT-05141 |  | 配料蒸汽流量 （FT-05142） |  | 氨+汽 混合温度 | 羟基乙腈 进料压力 | 羟基乙腈进料流量 （FT-05213） |  | 预热后 温度 | 瞬时 配比 | 累计 配比 | 压力 | 温度 | 热点 温度 | 压力 | 温度 | 二乙腈含量 |  | 羟基乙腈残余 |  | 甘氨腈 | 三乙腈 | pH | 硫酸流量 FT-05411 |  | 硫酸桶 液位 | 温度 | 压力 | 采出流量 FT-05323
| LT-04441 (%) | TT-04751 (℃) | AT-04112 (g/L) | FQ-04111 (m3) | FQ-04113 (m3) | AT-04212 (g/L) | 瞬时流量（kg/h） | 累计量 （kg） | TT-05151 (℃) | PT-05115 (Mpa) | TT-05121 (℃) | TT-05131 (℃) | 瞬时流量 （kg/h） | 累计量 （kg） | 瞬时流量 （m3/h） | 累计量 （m3） | TT-05143 (℃) | PT-05212 (Mpa) | 瞬时流量 （L/h） | 累计量 (m³) | TT-05214 (℃) | AT-05140 | / | PT-05311 (Mpa) | TT-05312 (℃) | TT-05300 (℃) | PT-05317 (Mpa) | TT-05316 (℃) | 化分 （%） | 色谱 （%） | （%） | （g/L） | （g/L） | （g/L） | / | 瞬时流量 （L/h） | 累计量 （L） | LT-05417 （%） | TT-05324 (℃) | PT-05325 (MPA) | 瞬时流量 (L/h) | 累计量 (m3)
20:00 | 10.952 | 18.8639 | 421.4182 |  |  | 421.7488 | 26.8627 |  | 34.3099 | 1.2001 | 113.1565 | 123.7413 | 24.8755 |  | 3.8198 |  | 145.4427 | 1.4555 | 0.36091 |  | 93.0339 | 0.54441 | / | 0.83536 | 157.1253 | 165.4948 | 0.53874 | 156.5249 | 32.78 |  |  | 15.08 |  |  | 7.33 | 25.1628 |  | 62.8942 |  |  | 0.33471
21:00 | 10.7494 | 18.5818 | 421.7279 | 0.36303 | 0.1 | 422.2089 | 21.1408 | 0.025555 | 34.2231 | 1.2033 | 113.7695 | 124.5153 | 24.7067 | 24.865 | 3.6924 | 3.777 | 145.544 | 1.4549 | 0.3582 | 0.3598 | 93.0845 | 0.54386 | / | 0.83391 | 157.2917 | 165.3284 | 0.53997 | 156.1921 | [7 empty] | 23.8317 | 0.021357 | 59.8416 |  |  | 0.3431 | 0.0003411
22:00 | 10.6337 | 18.3757 | 420.5083 | 0.363 | 0.1 | 422.2239 | 21.3433 | 0.024548 | 33.9771 | 1.1902 | 108.0295 | 122.0052 | 24.8422 | 24.9102 | 3.6966 | 3.618 | 145.6019 | 1.4554 | 0.36053 | 0.36039 | 92.7517 | 0.54543 | / | 0.83576 | 157.1181 | 165.3356 | 0.41276 | 156.0764 | [7 empty] | 24.9349 | 0.021357 | 56.5936 |  |  | 0.36914 | 0.000341
23:00 | 10.2141 | 18.1152 | 421.4377 | 0.36269 | 0.10001 | 422.3755 | 23.3941 | 0.024374 | 34.0205 | 1.2001 | 114.3338 | 124.4502 | 24.9772 | 24.896 | 3.6559 | 3.712 | 144.8929 | 1.4547 | 0.35961 | 0.35962 | 93.1134 | 0.54693 | / | 0.83478 | 156.5611 | 165.408 | 0.51573 | 156.2789 | [7 empty] | 0 | 0.01557 | 54.2716 |  |  | 0.34447 | 0.0003396
0:00 | 10.5396 | 18.1315 | 421.2279 | 0.36271 | 0.1 | 422.2546 | 22.3561 | 0.025091 | 33.9627 | 1.2015 | 114.4803 | 124.9132 | 24.8591 | 24.9299 | 3.6827 | 3.6289 | 144.77 | 1.4529 | 0.35963 | 0.3601 | 92.9688 | 0.54522 | / | 0.83449 | 156.8793 | 165.2995 | 0.42553 | 156.0258 | [7 empty] | 34.2846 | 0.0033701 | 53.9171 |  |  | 1.5095 | 0.0003894
1:00 | 10.3443 | 18.061 | 420.7405 | 0.36263 | 0.1 | 422.5164 | 28.1286 | 0.023685 | 34.035 | 1.2002 | 116.5744 | 125.897 | 24.8427 | 24.9351 | 3.6143 | 3.7371 | 145.0448 | 1.4557 | 0.35973 | 0.3602 | 93.2436 | 0.54363 | / | 0.83281 | 157.0674 | 165.2778 | 0.47859 | 155.8594 | [7 empty] | 17.5745 | 0.018732 | 51.3346 |  |  | 0.32595 | 0.000383
2:00 | 10.1743 | 17.9688 | 420.5136 | 0.36251 | 0.1 | 422.25 | 25.3436 | 0.023627 | 34.0929 | 1.2013 | 115.1964 | 124.7179 | 24.8895 | 24.906 | 3.6815 | 3.675 | 145.327 | 1.4545 | 0.35954 | 0.35977 | 93.0266 | 0.54546 | / | 0.83322 | 156.6623 | 165.3646 | 0.39902 | 155.9534 | [7 empty] | 18.533 | 0.020314 | 48.3073 |  |  | 0.33109 | 0.000336
3:00 | 10.3226 | 17.9145 | 420.0241 | 0.36238 | 0.1 | 422.2518 | 25.6221 | 0.023551 | 34.158 | 1.1968 | 109.9392 | 123.235 | 24.8055 | 24.916 | 3.7425 | 3.6859 | 145.327 | 1.455 | 0.35844 | 0.3599 | 92.6505 | 0.54472 | / | 0.83802 | 156.9155 | 165.3573 | 0.50459 | 155.9172 | [7 empty] | 24.2224 | 0.017734 | 47.9058 |  |  | 0.34332 | 0.000338
4:00 | 10.3552 | 17.844 | 420.244 | 0.36239 | 0.1 | 421.9952 | 23.3435 | 0.023655 | 33.724 | 1.1983 | 113.8401 | 124.1102 | 24.6003 | 24.8818 | 3.576 | 3.735 | 144.647 | 1.4542 | 0.35986 | 0.35946 | 92.9253 | 0.54577 | / | 0.82859 | 155.6568 | 165.2344 | 0.40972 | 156.373 | [7 empty] | 21.9871 | 0.02215 | 48.2603 |  |  | 0.33984 | 0.000337
5:00 | 10.2503 | 17.7789 | 425.2477 | 0.36235 | 0.1 | 422.8809 | 27.7235 | 0.023568 | 34.1001 | 1.2013 | 114.2307 | 124.0162 | 24.417 | 24.5891 | 3.6102 | 3.5741 | 145.3342 | 1.4563 | 0.35833 | 0.36007 | 93.0266 | 0.5454 | / | 0.8338 | 156.1632 | 165.2705 | 0.45193 | 156.1415 | [7 empty] | 29.5826 | 0.025696 | 63.7876 |  |  | 0.34599 | 0.00034141
6:00 | 10.0586 | 17.6758 | 424.8729 | 0.36207 | 0.1 | 424.2527 | 27.445 | 0.024143 | 34.0929 | 1.1986 | 114.0354 | 123.886 | 24.5514 | 24.606 | 3.7398 | 3.636 | 144.8423 | 1.4572 | 0.36145 | 0.36033 | 93.0917 | 0.54565 | / | 0.83084 | 155.3458 | 165.2416 | 0.46973 | 156.0836 | [7 empty] | 26.1357 | 0.025612 | 60.0043 |  |  | 0.34303 | 0.00034129
7:00 | 9.8126 | 17.6161 | 424.833 | 0.36183 | 0.1 | 424.6608 | 21.6218 | 0.024443 | 34.0857 | 1.2014 | 112.6628 | 122.8443 | 25.1498 | 24.718 | 3.797 | 3.5699 | 144.4517 | 1.458 | 0.36167 | 0.36088 | 92.9326 | 0.54538 | / | 0.836 | 155.8377 | 165.2995 | 0.48459 | 156.1704 | [7 empty] | 18.3051 | 0.020047 | 56.9083 |  |  | 0.33044 | 0.0003403
8:00 | 10.0658 | 17.5076 | 423.5204 | 0.3619 | 0.1 | 425.1915 | 27.9261 | 0.022569 | 34.2159 | 1.1985 | 110.0098 | 121.5061 | 25.0942 | 25.001 | 3.8665 | 3.629 | 145.3487 | 1.4574 | 0.36225 | 0.3602 | 93.3449 | 0.54482 | 0.54225 | 0.83166 | 156.0909 | 165.1331 | 0.49002 | 155.599 | [7 empty] | 19.4915 | 0.017372 | 54.239 |  |  | 0.35243 | 0.0003394
时 间 | 高效 分离器 | 真空 系统 | 冷凝液罐 |  |  | 闪发器冷凝液检测数据记录 |  |  |  |  | 预冷器 |  |  |  |  | 一次结晶器 | [14 empty] | 一次结晶分离 |  | 一次母液分析数据 |  |  |  |  | 一次清洗水箱 |  | 低蒸真空系统
| 压力 | 真空度 | 液位 | 采出流量 FT-05343 |  | COD | TCN/总腈 | NH3-N 氨氮 | HCHO 甲醛 | pH | 预冷器 液位 | 预冷器 温度 | 循环 频率A | 循环 频率B | 料液pH | 结晶器 温度 | 结晶器 液位 | 冷却循环频率A | 冷却循环流量A | 冷冻水 温度A | 降温后 温度A | 冷却循环频率B | 冷却循环流量B | 冷冻水 温度B | 降温后 温度B | 结晶液 密度 | 物料循环 流量 | 排料流量 FT-06149 |  | 溢流槽 液位 | 母液槽 液位 | 一次分离 产量 | 二乙腈含量 |  | 羟基乙腈残余 |  | 硫铵 含量 | 温度 | 液位 | 真空泵 水温 | 真空水箱 液位 | 真空度 PT-07145
| PT-05327 (Mpa) | PT-05332 (Mpa) | LT-05344 (%) | 瞬时流量 （L/h） | 累积量 (m3) | (mg/L) | (mg/L) | (mg/L) | (mg/L) | / | LT-06945 (%) | TT-06971 (℃) | SIC-06P01 (HZ) | SIC-06P02 (HZ) | AT-06111 | TT-06171 (℃) | LT-06181 (%) | SIC-06P01 (HZ) | FT-06122 (m3/h) | TT-06125 (℃) | TT-06126 (℃) | SIC-06P03 (HZ) | FT-06132 (m3/h) | TT-06135 (℃) | TT-06136 (℃) | AT-06149 (Kg/m3) | AT-06149 (m3/h) | 即时流量 （L/h） | 累计量 （m3） | LT-06471 (%) | LT-06524 (%) | （Kg） | 化分 （%） | 色谱 （%） | （%） | （g/L） | （g/L） | TT-06311 (℃) | LT-06315 (%) | TT-07143 (℃) | LT-07144 (%) | PT-07145 (Mpa)
20:00 | -85.0405 | -85.7928 | 40.1584 | 0.1352 | [6 empty] | 74.2332 | 48.0505 | 50 | 0 | 2.9622 | 20.1534 | 91.1712 | 0 | 0 | 13.8129 | 59.1688 | 38 | 56.701 | 15.3465 | 18.9996 |  |  | 0 |  |  | 36.2775 | [6 empty] | 55.2011 | 50 | 20.5892 | 32.968 | 0.05426
21:00 | -85.149 | -86.0026 | 39.9631 | 0.10431 | 0.00010572 | [5 empty] | 73.9873 | 48.5243 | 50 | 0 | 2.9049 | 20.0014 | 90.5092 | 0 | 0 | 13.6773 | 56.4724 | 38 | 56.6113 | 15.4749 | 19.1786 |  |  | 0 | 0.00095718 |  | 58.167 | [6 empty] | 53.2914 | 50 | 20.0738 | 33.138 | 0.032555
22:00 | -85.2937 | -86.1762 | 39.9631 | 0.1046 | 0.00010601 | [5 empty] | 73.8534 | 48.8788 | 50 | 0 | 2.8607 | 19.5891 | 93.8585 | 0 | 0 | 13.4223 | 54.3566 | 38 | 55.6583 | 14.9071 | 18.788 |  |  | 1.5483 | 0.00078391 |  | 44.3468 | [6 empty] | 51.9459 | 50 | 19.5041 | 32.9789 | 0.043411
23:00 | -85.5758 | -86.3932 | 39.974 | 0.10315 | 0.0001056 | [5 empty] | 73.0831 | 48.2169 | 50 | 0 | 2.9288 | 19.0828 | 93.674 | 0 | 0 | 13.6936 | 52.7235 | 38 | 55.2266 | 14.5435 | 18.2346 |  |  | 1.5482 | 0.00075879 |  | 44.694 | [6 empty] | 50.3472 | 50 | 19.2871 | 33.0874 | 0.032555
0:00 | -62.4494 | -62.5217 | 38.2234 | 0.053747 | 0.00010203 | [5 empty] | 75.7849 | 47.8262 | 50 | 0 | 3.5221 | 18.8006 | 92.4841 | 0 | 0 | 15.1801 | 64.1005 | 38 | 54.0437 | 14.4567 | 17.9796 |  |  | 0 | 0.0012354 |  | 54.0979 | [6 empty] | 55.4398 | 50 | 19.0611 | 33.1525 | 0.043411
1:00 | -85.952 | -86.9502 | 40.1946 | 0.10699 | 0.00010824 | [5 empty] | 77.2461 | 48.4483 | 50 | 0 | 3.5178 | 18.7753 | 96.7592 | 0 | 0 | 23.763 | 73.9366 | 38 | 54.6323 | 14.2578 | 18.0501 |  |  | 1.5483 | 0.0012723 |  | 16.7462 | [6 empty] | 64.0697 | 50 | 18.6361 | 33.1525 | 0.043411
2:00 | -86.0532 | -87.0226 | 40.1006 | 0.11372 | 0.00010936 | [5 empty] | 76.4793 | 48.6545 | 50 | 0 | 3.4297 | 18.674 | 94.0502 | 0 | 0 | 23.329 | 66.276 | 38 | 53.2196 | 14.1403 | 17.844 |  |  | 0 | 0.00088419 |  | 19.788 | [6 empty] | 60.4745 | 50 | 18.5185 | 32.9608 | 0.032555
3:00 | -86.2413 | -87.0877 | 39.2759 | 0.10438 | 0.0001075 | [5 empty] | 75.9115 | 46.828 | 50 | 0 | 3.4779 | 18.797 | 93.3449 | 0 | 0 | 18.6849 | 62.3481 | 38 | 53.4775 | 14.2596 | 18.2346 |  |  | 1.5483 | 0.0009986 |  | 32.7329 | [6 empty] | 53.219 | 50 | 18.2834 | 33.0295 | 0.021706
4:00 | -86.3643 | -87.0949 | 40.0282 | 0.10735 | 0.00010766 | [5 empty] | 75.9621 | 47.0052 | 50 | 0 | 3.332 | 18.8911 | 92.7698 | 0 | 0 | 16.9651 | 59.2231 | 38 | 51.2182 | 14.1384 | 18.3594 |  |  | 1.5483 | 0.0014127 |  | 51.6059 | [6 empty] | 48.9656 | 50 | 18.0031 | 33.0838 | 0.032555
5:00 | -86.4005 | -87.1817 | 39.9523 | 0.10901 | 0.00010711 | [5 empty] | 74.5841 | 47.4284 | 50 | 0 | 3.033 | 19.4191 | 93.4028 | 0 | 0 | 20.2365 | 69.5367 | 38 | 50.4333 | 14.4531 | 18.8748 |  |  | 1.5482 | 0.0012955 |  | 55.6894 | [6 empty] | 53.6169 | 50 | 17.9037 | 33.1706 | 0.021706
6:00 | -86.509 | -87.2468 | 39.8835 | 0.11155 | 0.0001074 | [5 empty] | 72.5767 | 47.649 | 50 | 0 | 2.7964 | 19.2925 | 95.5151 | 0 | 0 | 26.7307 | 74.2025 | 38 | 49.1663 | 14.3103 | 18.6415 |  |  | 1.5483 | 0.0014804 |  | 65.8239 | [6 empty] | 58.5865 | 50 | 17.8765 | 33.1742 | 0.032555
7:00 | -86.2775 | -86.9502 | 41.786 | 0.12341 | 0.00010378 | [5 empty] | 73.0071 | 48.1482 | 50 | 0 | 2.7313 | 19.0755 | 96.8967 | 0 | 0 | 23.112 | 70.8279 | 40 | 51.7956 | 14.1927 | 18.5059 |  |  | 1.5484 | 0.0013216 |  | 28.5337 | [6 empty] | 54.919 | 50 | 17.343 | 33.1272 | 0.043411
8:00 | -85.8941 | -86.603 | 40.1874 | 0.10706 | 0.00010495 | [5 empty] | 76.9784 | 50.4268 | 50 | 0 | 2.8086 | 18.9562 | 90.0608 | 50 | 18.8929 | 13.5037 | 21.8533 | 50 | 29.6175 | 14.4821 | 18.2454 |  |  | 0 | 0.00079651 |  | 20.3053 | [6 empty] | 54.5862 | 50 | 16.9452 | 33.2212 | 0.043411
时 间 | 低蒸结晶器 | [19 empty] | 二次结晶器/分离 | [13 empty] | 二次清洗水箱 |  | 脱色数据记录
| 一次母液进料 |  | 脱色液进料 |  |  | 低蒸进料 |  | 液相温度 | 循环频率 | 加热温度 | 蒸汽流量 |  | 气相温度 | 浓缩液 密度 | 低蒸出料 FT-07122 |  | 冷凝液采出 FT-07174-1 |  | 冷凝水采出 FT-07174-2 |  | 液位 | 温度 | 外循环 频率A | 外循环 流量A | 冷却水 温度A | 冷却后 温度A | 外循环 频率B | 外循环 流量B | 冷却水 温度B | 冷却后 温度B | 二次 分离 | 废液槽 |  |  | 液位 | 温度 | 脱色前 透光率 | 脱色后 透光率
| 瞬时流量 FT-06611 | 累计量 FQ-06611 | 温度 TT-09171 | 瞬时流量 FT-06524 | 累计量 FQ-06524 | 瞬时流量 FT-07111 | 累计量 FQ-07111 | TT-07152 | SIC-07P01 | TT-07126 | 瞬时流量 FT-07126 | 累计量 FQ-07126 | TT-07151 | FT-07137 | 瞬时流量 | 累计量 | 瞬时流量 | 累计量 | 瞬时流量 | 累计量 | LT-08181 | TT-08171 | SIC-08P01 | FT-08122 | TT-06125 | TT-06126 | SIC-08P03 | FT-08132 | TT-06135 | TT-06136 | 累计 产量 | 液位 LT-08522 | 排放流量 FT-08523 | 排放累计 FQ-08523 | LT-08315 | TT-08311 | / | /
| （L/h） | （m3） | （℃） | （L/h） | （m3） | （m3/h） | （m3） | （℃） | (HZ) | （℃） | (t/h) | (t) | （℃） | (kg/m3) | （m3/h） | （m3） | （m3/h） | （m3） | （m3/h） | （m3） | (%) | （℃） | (HZ) | (m3/h) | （℃） | （℃） | (HZ) | (m3/h) | （℃） | （℃） | (kg) | (%) | (m3/h) | (m3) | (%) | (℃) | (%) | (%)
20:00 | 0 |  | 19.4155 |  |  | 21.3216 |  | 27.9315 | 0 | 63.7556 | 23.6726 |  | 0.14641 | 9.866 | 0 |  | 0 |  | 99.9747 |  | 33 | 60.9809 | 13.8129 | 59.1688 | 33 | 55.7726 | 15.3465 | 18.9996 |  | 0 |  | 11.0569 | 60.2937
21:00 | 0 | 6.218e-07 | 19.4734 |  |  | 21.3849 | 0 | 27.3528 | 0 | 63.7566 | 23.112 | 0 | 0.24226 | 10.0789 | 0 | 0 | 0 | 0 | 91.1965 | -0.0014251 | 33 | 61.3281 | 13.6773 | 56.4724 | 33 | 57.1007 | 15.4749 | 19.1786 |  | 0 |  | 11.0569 | 60.2503 | -0.00036459
22:00 | 0 | 5.9891e-07 | 19.5096 |  |  | 21.2583 | 0 | 26.9549 | 0 | 63.7576 | 22.7051 | 0 | 0.23155 | 10.3221 | 0 | 0 | 0 | 0 | 99.9747 | 0.00074508 | 24 | 44.6658 | 13.4223 | 54.3566 | 25.5 | 43.546 | 14.9071 | 18.788 |  | 0 |  | 11.707 | 60.243 | -0.00030671
23:00 | 0 | 5.7983e-07 | 19.5168 |  |  | 21.1498 | 0 | 26.8916 | 0 | 63.7587 | 22.3705 | 0 | 0.22092 | 10.5507 | 0 | 0 | 0 | 0 | 99.9783 | 0.00070168 | 24 | 44.7179 | 13.6936 | 52.7235 | 25.5 | 43.6241 | 14.5435 | 18.2346 |  | 0 |  | 11.707 | 60.2214 | -0.00035301
0:00 | 0 | 6.1035e-08 | 19.4879 |  |  | 21.0413 | 0 | 26.7741 | 0 | 63.7597 | 22.1535 | 0 | 0.22396 | 10.7726 | 0 | 0 | 0 | 0 | 99.9711 | 0.00034361 | 24 | 44.605 | 15.1801 | 64.1005 | 25.5 | 43.5373 | 14.4567 | 17.9796 |  | 0 |  | 11.707 | 60.243 | -0.0002691
1:00 | 0 | 3.8147e-08 | 19.4879 |  |  | 20.8243 | 0 | 26.2044 | 0.0067093 | 63.7607 | 21.8099 | 0 | 0.19878 | 10.9828 | 0 | 0 | 0 | 0 | 99.9747 | -0.00058956 | 39 | 71.6971 | 23.763 | 73.9366 | 41.5 | 69.4965 | 14.2578 | 18.0501 |  | 12.0262 |  | 11.707 | 60.196 | -0.00029224
2:00 | 0 | 1.2093e-06 | 19.4589 |  |  | 20.5259 | 0 | 25.9332 | 0 | 63.7618 | 21.5205 | 0 | 0.23683 | 11.2263 | 0 | 0 | 0 | 0 | 96.1625 | -0.00026403 | 39 | 71.4714 | 23.329 | 66.276 | 41.5 | 69.0408 | 14.1403 | 17.844 |  | 17.5311 |  | 11.707 | 60.1526 | -0.00020255
3:00 | 0 | 5.4169e-07 | 19.4517 |  |  | 20.3089 | 0 | 25.8246 | 0 | 63.7629 | 21.3035 | 0 | 0.23611 | 11.4752 | 0 | 0 | 0 | 0 | 95.8659 | 4.34e-05 | 39 | 71.3195 | 18.6849 | 62.3481 | 41.5 | 68.6328 | 14.2596 | 18.2346 |  | 0 |  | 11.707 | 60.1382 | -0.00035011
4:00 | 0 | 0 | 19.4155 |  |  | 20.0738 | 0 | 25.8246 | 0 | 63.7639 | 21.0865 | 0 | 0.19886 | 11.7105 | 0 | 0 | 0 | 0 | 98.0071 | 0.0010344 | 25.5 | 46.6102 | 16.9651 | 59.2231 | 27.5 | 45.2517 | 14.1384 | 18.3594 |  | 0 |  | 11.707 | 60.1237 | -0.00021991
5:00 | 0 | 0 | 19.3938 |  |  | 19.911 | 0 | 25.6438 | 0 | 63.765 | 20.8605 | 0 | 0.19278 | 11.9045 | 0 | 0 | 0 | 0 | 98.0035 | -0.00031828 | 25.5 | 46.5278 | 20.2365 | 69.5367 | 27.5 | 45.599 | 14.4531 | 18.8748 |  | 0 |  | 11.707 | 60.0984 | -0.00025174
6:00 | 0 | 0 | 19.3359 |  |  | 19.7302 | 0 | 25.5263 | 0 | 63.7661 | 20.6796 | 0 | 0.1501 | 12.0733 | 0 | 0 | 0 | 0 | 98.0035 | 0.0022678 | 0 | 0 | 26.7307 | 74.2025 | 36.5 | 59.375 | 14.3103 | 18.6415 |  | 0 |  | 11.707 | 60.0731 | -0.00028356
7:00 | 0 | 3.5019e-06 | 19.3215 |  |  | 19.468 | 0 | 24.9204 | 0.010091 | 63.7678 | 20.2998 | 0 | 0.14417 | 12.2168 | 0 | 0 | 0 | 0 | 92.5383 | 0.00055701 | 50 | 89.9089 | 23.112 | 70.8279 | 50 | 79.6311 | 14.1927 | 18.5059 |  | 0 |  | 11.707 | 60.0875 | -0.00026331
8:00 | 0 | 0 | 19.2491 |  |  | 19.1334 | 0 | 24.1971 | 0 | 63.7688 | 19.7935 | 0 | 0.18157 | 12.3781 | 0 | 0 | 0 | 0 | 96.2818 | -0.003588 | 50 | 89.1016 | 13.5037 | 21.8533 | 50 | 80.1649 | 14.4821 | 18.2454 |  | 0 |  | 11.707 | 59.9573 | -0.00021991
2026-02-24 |  | 夜班 | 特殊 情况 说明
Note on Y4: 作者: 累计配比= 3.3498×气氨班累计质量÷（羟基乙腈班累计量×羟基乙腈平均浓度） 气氨班累计质量 --- FT-05141班累计量（kg） 羟基乙腈班累计量 --- FT-05213班累计量（m3） 羟基乙腈平均浓度 --- AT-04212平均值（kg/m3),或者采用一种方法算出羟基乙腈的累计质量。
Note on AH20: 作者: 从“日常手写记录报表”中自动读取汇总的产量。
Note on AM35: 作者: 手工录入
Note on B53: 作者: 分甲乙丙三班，并录入班长姓名

## 夜班曲线
二乙腈中试生产过程曲线
曲线01： 羟基乙腈配料罐温度曲线（TT-04751） |  |  | 曲线02： 羟基乙腈浓度曲线（AT-04112 + AT-04212） | 曲线03： 液氨汽化器液位曲线（LT-05113） | 曲线04： 液氨汽化器温度曲线（TT-05151） | 曲线05： 液氨汽化器压力曲线（PT-05115）
曲线06： 气氨一级加热器温度曲线（TT-05121） |  |  | 曲线07： 气氨流量曲线（FT-05141） | 曲线08： 气氨二级加热器温度曲线（TT-05131） | 曲线09： 气氨配汽后温度曲线（TT-05143） | 曲线10： 气氨配汽蒸汽流量曲线（FT-05142）
曲线11： 羟基乙腈温度曲线（FT-05214） |  |  | 曲线12： 羟基乙腈流量曲线（FT-05213） | 曲线13： 气氨/羟基乙腈摩尔比曲线（AT-05140） | 曲线14： 反应前压力曲线（PT-05311） | 曲线15：反应前温度曲线（TT-05312）
曲线16： 反应温度曲线（TT-05300） |  |  | 曲线17： 反应后压力曲线（PT-05317） | 曲线18： 稀硫酸流量曲线（FT-05411） | 曲线19： 闪发器pH曲线（AT-05411） | 曲线20： 闪发器温度曲线（TT-05352）
曲线21： 闪发器真空度曲线（PT-05325） |  |  | 曲线22： 预冷器pH曲线（AT-06111） | 曲线23： 预冷器温度曲线（TT-06971） | 曲线24： 一次结晶器温度曲线（TT-06171） | 曲线25： 一次结晶器间壁温差曲线（TT-06171-TT-06125或TT-06171-TT-06135）
曲线26： 一次结晶外冷器温差曲线（TT-06171-06126或TT-06171-TT-06136） |  |  | 曲线27： 一次结晶外循环流量曲线（FT-06122或FT-06132） | 曲线28： 一次结晶固液比曲线（密度：FT-06149） | 曲线29： 一次清洗水箱液位曲线（LT-06315） | 曲线30： 一次清洗水箱温度曲线（TT-06311）
曲线31： 低蒸结晶器液位曲线（LT-07171） |  |  | 曲线32： 低蒸结晶器温度曲线（TT-07152） | 曲线33： 低蒸结晶器真空度曲线（PT-07145） | 曲线34： 低蒸结晶器浓度曲线（密度：AT-07137） | 曲线35： 二次结晶器温度曲线（TT-08171）
曲线36： 二次结晶器间壁温差曲线（TT-08171-TT-08125或TT-08171-TT-08135） |  |  | 曲线37： 二次结晶外冷器温差曲线（TT-08171-TT-08126或TT-08171-TT-08136） | 曲线38： 二次结晶器外循环流量曲线（FT-08122或FT-08132） | 曲线39： 二次清洗水箱液位曲线（LT-08315） | 曲线40： 二次清洗水箱温度曲线（TT-08311）
2026-02-24 | 夜班 | 特殊 情况 说明
乙班：曹平
Note on X18: 作者: 加设定值，与波动曲线整合在一起
Note on B61: 作者: 分甲乙丙三班，并录入班长姓名

## 班组＆日生产过程运行质量考评表
文件编号： 班组＆日---生产过程运行质量考评表
日 期 | 班 次 | 产量/质量情况汇总 | [22 empty] | 原料消耗＆废液排放
|  | 产量/质量情况汇总 | [5 empty] | 一次产品（一次分离）情况 | [10 empty] | 二次产品情况 | [5 empty] | 羟基乙腈单耗 | 液氨 单耗 | 稀硫酸 单耗 | 蒸汽 单耗 | 反应蒸汽 单耗 | 低蒸蒸汽 单耗 | 脱盐水 单耗 | 电 单耗 | 废水 单位排放 | 废液 单位排放
|  | 总产量 | 折百 | 产量 评价 | 差额 | 平均 含水率 | 未知物 平均含量 | 产量 | 折百 产量 | 二乙腈 平均含量 | 第一袋 二乙腈 含量 | 第一袋 二乙腈 含量 | 平均 含水率 | 第一袋 含水率 | 第二袋 含水率 | 未知物 平均含量 | 第一袋 未知物含量 | 第二袋 未知物含量 | 产量 | 折百 产量 | 二乙腈 平均含量 | 平均 含水率 | 未知物 平均含量 | 二次产品 占比率
| 白 班 | kg | kg | / | kg | % | % | kg | kg | % | % | % | % | % | % | % | % | % | kg | kg | % | % | % | % | t/t | t/t | m3/t | t/t | m3/t | m3/t | t/t | kwh/t | m3/t | m3/t
|  |  | 0 | [20 empty] | #DIV/0!
|  | 摩尔比情况 |  |  | 氨化反应过程数据 | [8 empty] | 反应液分析数据 | [14 empty] | 闪蒸系统
|  | 理论 摩尔比 | 实际 摩尔比 | 摩尔比 评价 | 羟基流量 |  | 气氨 流量 | 配比蒸汽 流量 | 反应器 入口温度 | 反应器 入口压力 | 反应器 热点温度 | 反应器 出口温度 | 反应器 出口压力 | 二乙腈设计含量 |  | 二乙腈实测含量 |  |  | 反应液 比重 | 羟基乙腈设计含量 |  | 羟基乙腈实测含量 |  |  | 稀硫酸 设计耗量 | 稀硫酸 实际耗量 | 稀硫酸 差值 | 稀硫酸 消耗 评价 | 闪蒸过程参数 |  |  | 废水分析数据
[5 empty] | 流量 | 浓度 | [7 empty] | 色谱 | 化分 | 化分 | 差值 | 含量评价 |  | 色谱 | 化分 | 化分 | 差值 | 含量评价 |  |  |  |  | 压力 | 温度 | 液位 | COD | 总腈 | 氨氮
|  | / | / | / | m3/h | g/L | kg/h | m3/h | ℃ | Mpa | ℃ | ℃ | Mpa | % | % | % | % | / | g/L | % | g/L | g/L | g/L | / | kg/h | kg/h | kg/h | / | Mpa | ℃ | % | mg/L | mg/L | mg/L
|  | 0.53 | [11 empty] | 29.1 | 33.1 |  | -33.1 | ↓ | / | 1.6 | 17.6 |  | -17.6 | ↓ | 6.28 |  | -6.28 | ↓
|  | 闪蒸系统 |  | 一次结晶系统 | [7 empty] | 二次结晶系统 | [7 empty] | 低蒸系统
|  | 废水分析数据 |  | 一次结晶过程数据 |  |  |  |  | 一次结晶物分析数据 |  |  | 二次结晶过程数据 |  |  |  |  | 二次结晶物分析数据 |  |  | 低蒸过程数据 |  |  |  | 低蒸数据分析
|  | 甲醛 | pH | 冷却水 温度 | 物料 温度 | 降温 温差 | 液位 | pH | 二乙腈 折干含量 | 水分 | 综合 含量 | 冷却水 温度 | 物料 温度 | 降温 温差 | 液位 | pH | 二乙腈 折干含量 | 水分 | 综合 含量 | 加热 温度 | 物料 温度 | 低蒸 压力 | 物料 液位 | 进料 总量 | 进料 平均流量 | 出料 总量 | 出料 平均流量 | 出料 比重 | 浓缩比 | 蒸汽 消耗 | 蒸汽 平均流量 | 蒸汽 单耗 | 蒸汽单耗 理论值 | 蒸汽单耗 评价
|  | mg/L | / | ℃ | ℃ | ℃ | % | / | % | % | % | ℃ | ℃ | ℃ | % | / | % | % | % | ℃ | ℃ | Mpa | % | m3 | m3/h | m3 | m3/h | g/L | / | t | t/h | t/t | t/t | /
[29 empty] | #DIV/0! |  |  | #DIV/0! | 0.8 | #DIV/0!
|  | 脱色系统 | [13 empty] | / | / | / | / | / | / | / | / | / | / | / | / | / | / | / | / | / | / | /
|  | 脱色前后二乙腈变化 |  |  | 脱色前后羟基乙腈变化 |  |  | 脱色前后硫铵含量变化 |  |  | 脱色液 产量 | 活性炭 消耗 | 活性炭 单耗 | 脱色后 透光率 | 活性炭 型号 | / | / | / | / | / | / | / | / | / | / | / | / | / | / | / | / | / | / | /
|  | 脱色前 含量 | 脱色后 含量 | 脱色前后 差值 | 脱色前 含量 | 脱色后 含量 | 脱色前后 差值 | 脱色前 含量 | 脱色后 含量 | 脱色前后 差值 | [5 empty] | / | / | / | / | / | / | / | / | / | / | / | / | / | / | / | / | / | / | /
|  | % | % | % | g/L | g/L | g/L | g/L | g/L | g/L | t | kg | kg/t | / | / | / | / | / | / | / | / | / | / | / | / | / | / | / | / | / | / | / | / | /
|  |  |  | 0 |  |  | 0 |  |  | 0 |  |  | #DIV/0! |  | 301 | / | / | / | / | / | / | / | / | / | / | / | / | / | / | / | / | / | / | /
日 期 | 班 次 | 产量/质量情况汇总 | [22 empty] | 原料消耗＆废液排放
|  | 产量/质量情况汇总 | [5 empty] | 一次产品（一次分离）情况 | [10 empty] | 二次产品情况 | [5 empty] | 羟基乙腈单耗 | 液氨 单耗 | 稀硫酸 单耗 | 蒸汽 单耗 | 反应蒸汽 单耗 | 低蒸蒸汽 单耗 | 脱盐水 单耗 | 电 单耗 | 废水 单位排放 | 废液 单位排放
|  | 总产量 | 折百 | 产量 评价 | 差额 | 平均 含水率 | 未知物 平均含量 | 产量 | 折百 产量 | 二乙腈 平均含量 | 第一袋 二乙腈 含量 | 第一袋 二乙腈 含量 | 平均 含水率 | 第一袋 含水率 | 第二袋 含水率 | 未知物 平均含量 | 第一袋 未知物含量 | 第二袋 未知物含量 | 产量 | 折百 产量 | 二乙腈 平均含量 | 平均 含水率 | 未知物 平均含量 | 二次产品 占比率
| 夜 班 | kg | kg | / | kg | % | % | kg | kg | % | % | % | % | % | % | % | % | % | kg | kg | % | % | % | % | t/t | t/t | m3/t | t/t | m3/t | m3/t | t/t | kwh/t | m3/t | m3/t
|  |  | 0 | [20 empty] | #DIV/0!
|  | 摩尔比情况 |  |  | 氨化反应过程数据 | [8 empty] | 反应液分析数据 | [14 empty] | 闪蒸系统
|  | 理论 摩尔比 | 实际 摩尔比 | 摩尔比 评价 | 羟基流量 |  | 气氨 流量 | 配比蒸汽 流量 | 反应器 入口温度 | 反应器 入口压力 | 反应器 热点温度 | 反应器 出口温度 | 反应器 出口压力 | 二乙腈设计含量 |  | 二乙腈实测含量 |  |  | 反应液 比重 | 羟基乙腈设计含量 |  | 羟基乙腈实测含量 |  |  | 稀硫酸 设计耗量 | 稀硫酸 实际耗量 | 稀硫酸 差值 | 稀硫酸 消耗 评价 | 闪蒸过程参数 |  |  | 废水分析数据
[5 empty] | 流量 | 浓度 | [7 empty] | 色谱 | 化分 | 化分 | 差值 | 含量评价 |  | 色谱 | 化分 | 化分 | 差值 | 含量评价 |  |  |  |  | 压力 | 温度 | 液位 | COD | 总腈 | 氨氮
|  | / | / | / | m3/h | g/L | kg/h | m3/h | ℃ | Mpa | ℃ | ℃ | Mpa | % | % | % | % | / | g/L | % | g/L | g/L | g/L | / | kg/h | kg/h | kg/h | / | Mpa | ℃ | % | mg/L | mg/L | mg/L
|  | 0.53 | [11 empty] | 29.1 | 33.1 |  | -33.1 | ↓ | / | 1.6 | 17.6 |  | -17.6 | ↓ | 6.28 |  | -6.28 | ↓
|  | 闪蒸系统 |  | 一次结晶系统 | [7 empty] | 二次结晶系统 | [7 empty] | 低蒸系统
|  | 废水分析数据 |  | 一次结晶过程数据 |  |  |  |  | 一次结晶物分析数据 |  |  | 二次结晶过程数据 |  |  |  |  | 二次结晶物分析数据 |  |  | 低蒸过程数据 |  |  |  | 低蒸数据分析
|  | 甲醛 | pH | 冷却水 温度 | 物料 温度 | 降温 温差 | 液位 | pH | 二乙腈 折干含量 | 水分 | 综合 含量 | 冷却水 温度 | 物料 温度 | 降温 温差 | 液位 | pH | 二乙腈 折干含量 | 水分 | 综合 含量 | 加热 温度 | 物料 温度 | 低蒸 压力 | 物料 液位 | 进料 总量 | 进料 平均流量 | 出料 总量 | 出料 平均流量 | 出料 比重 | 浓缩比 | 蒸汽 消耗 | 蒸汽 平均流量 | 蒸汽 单耗 | 蒸汽单耗 理论值 | 蒸汽单耗 评价
|  | mg/L | / | ℃ | ℃ | ℃ | % | / | % | % | % | ℃ | ℃ | ℃ | % | / | % | % | % | ℃ | ℃ | Mpa | % | m3 | m3/h | m3 | m3/h | g/L | / | t | t/h | t/t | t/t | /
[29 empty] | #DIV/0! |  |  | #DIV/0! | 0.8 | #DIV/0!
|  | 脱色系统 | [13 empty] | / | / | / | / | / | / | / | / | / | / | / | / | / | / | / | / | / | / | /
|  | 脱色前后二乙腈变化 |  |  | 脱色前后羟基乙腈变化 |  |  | 脱色前后硫铵含量变化 |  |  | 脱色液 产量 | 活性炭 消耗 | 活性炭 单耗 | 脱色后 透光率 | 活性炭 型号 | / | / | / | / | / | / | / | / | / | / | / | / | / | / | / | / | / | / | /
|  | 脱色前 含量 | 脱色后 含量 | 脱色前后 差值 | 脱色前 含量 | 脱色后 含量 | 脱色前后 差值 | 脱色前 含量 | 脱色后 含量 | 脱色前后 差值 | [5 empty] | / | / | / | / | / | / | / | / | / | / | / | / | / | / | / | / | / | / | /
|  | % | % | % | g/L | g/L | g/L | g/L | g/L | g/L | t | kg | kg/t | / | / | / | / | / | / | / | / | / | / | / | / | / | / | / | / | / | / | / | / | /
|  |  |  | 0 |  |  | 0 |  |  | 0 |  |  | #DIV/0! |  | 301 | / | / | / | / | / | / | / | / | / | / | / | / | / | / | / | / | / | / | /

## 日报表
二乙睛中试车间日报
项目 |  |  | 单位 | 中试标准指标 | 实际运行数据 | 评价 |  | 备注
一、产品 | 收率 |  | % | 90 | 0 | -100 | %
二、原料消耗 | 羟基消耗 |  | kg/t | ≤1427 | 0 |  | /
| 氨消耗 |  | kg/t | 215±5 | 0 |  | /
| 硫酸消耗 |  | kg/t | 200±10 | 0 |  | /
三、工艺指标 | 配料单元 | 羟基浓度 | g/l | 417±5 | 422.8285 |  | /
| 反应单元 | 氨腈摩尔比 | / | (0.530±0.005):1 | 0.54411 |  | /
|  | 反应时间 | s | 46.63 | 46.653 | 合格 | /
|  | 反应压力 | Mpa | 0.75±0.05 | 0.834 |  | /
|  | 羟基加热温度 | ℃ | 90±2 | 93.0177 |  | /
|  | 氨汽混合温度 | ℃ | 145±2 | 145.0651 |  | /
|  | 管反热点温度 | ℃ | 168±2 | 165.3921 |  | /
| 结晶单元 | 预冷器结晶温度 | ℃ | ≤45 | 47.7218 |  | /
|  | 一次结晶温度 | ℃ | ≤20 | 19.8426 |  | /
|  | 降膜蒸发温度 | ℃ | 48±2 | 0 |  | /
|  | 二次结晶温度 | ℃ | ≤20 | 68.1474 |  | /
| 反应液组成 | 二乙腈含量 | % | / | 32.605 | -- | /
|  | 羟基乙腈残余 | % | / |  | -- | /
|  | pH值 | / | / | 7.315 | -- | /
|  | 甘氨腈 | g/l | / |  | -- | /
|  | 三乙腈 | g/l | / |  | -- | /
四、废液 | 废液排放 | 单位产品排放量 | m³/t | ≤0.38 | 0 |  | /
| 废液组成 | 羟基乙腈 | % | 7 |  | -7 | %
|  | 硫铵 | % | 15 |  | -15 | %
|  | 二乙腈 | % | 4 |  | -4 | %
|  | 甘氨腈 | % | 7 |  | -7 | %
|  | 三乙腈 | % | 7 |  | -7 | %
|  | 其它 | % | 10 |  | -10 | %
|  | 水分 | % | 50 |  | -50 | %
五、其他