## 白班过程记录
二乙腈中试生产过程记录表
时 间 | 羟基乙腈配料 | [5 empty] | 液氨气化 | [7 empty] | （氨+汽）混合 |  |  | 羟基乙腈 |  |  |  | 摩尔比 （气氨/羟基乙腈） |  | 反应前 |  | 反应中 | 反应后 |  | 反应液检测数据 | [6 empty] | 稀硫酸中和 |  |  | 闪发器
| 配料罐 液位 | 羟基乙腈 温度 | 原料 浓度 | 原料 累计 | 脱盐水 累计 | 配后 浓度 | 液氨流量 FT-05112 |  | 气化温度 | 气化压力 | 一级 加热器 温度 | 二级 加热器 温度 | 气氨流量 FT-05141 |  | 配料蒸汽流量 （FT-05142） |  | 氨+汽 混合温度 | 羟基乙腈 进料压力 | 羟基乙腈进料流量 （FT-05213） |  | 预热后 温度 | 瞬时 配比 | 累计 配比 | 压力 | 温度 | 热点 温度 | 压力 | 温度 | 二乙腈含量 |  | 羟基乙腈残余 |  | 甘氨腈 | 三乙腈 | pH | 硫酸流量 FT-05411 |  | 硫酸桶 液位 | 温度 | 压力 | 采出流量 FT-05323
| LT-04441 (%) | TT-04751 (℃) | AT-04112 (g/L) | FQ-04111 (m3) | FQ-04113 (m3) | AT-04212 (g/L) | 瞬时流量（kg/h） | 累计量 （kg） | TT-05151 (℃) | PT-05115 (Mpa) | TT-05121 (℃) | TT-05131 (℃) | 瞬时流量 （kg/h） | 累计量 （kg） | 瞬时流量 （m3/h） | 累计量 （m3） | TT-05143 (℃) | PT-05212 (Mpa) | 瞬时流量 （L/h） | 累计量 (m³) | TT-05214 (℃) | AT-05140 | / | PT-05311 (Mpa) | TT-05312 (℃) | TT-05300 (℃) | PT-05317 (Mpa) | TT-05316 (℃) | 化分 （%） | 色谱 （%） | （%） | （g/L） | （g/L） | （g/L） | / | 瞬时流量 （L/h） | 累计量 （L） | LT-05417 （%） | TT-05324 (℃) | PT-05325 (MPA) | 瞬时流量 (L/h) | 累计量 (m3)
8:00 | 13.8817 | 18.4191 | 417.9243 |  |  | 411.9541 | 26.6855 |  | 37.6736 | 1.2802 | 108.941 | 111.1183 | 20.3376 |  |  |  | 139.4459 | 1.6053 | 0.30108 |  | 90.9144 | 0.53202 |  | 0.72598 | 149.5009 | 162.6157 | 0.32888 | 154.6441 | 33.2 |  |  | 14.54 | 23.53 | 7.53 | 7.13 | 106.3223 |  | 60.1707 |  | -79.2173 | 0.29225
9:00 | 11.6753 | 18.6198 | 417.4341 | 0.21125 | 0 | 412.3979 | 19.3432 | 0.020175 | 41.3194 | 1.4205 | 106.3802 | 109.8235 | 20.4568 | 20.167 |  | 2.6512 | 139.4459 | 1.6072 | 0.30072 | 0.29982 | 90.3573 | 0.52921 | / | 0.73084 | 148.8788 | 162.2975 | 0.36328 | 154.4271 | [7 empty] | 11.2305 | 0.020386 | 58.6335 |  | -79.1016 | 0.21296 | 0.00030002
10:00 | 10.9013 | 19.1461 | 415.8142 | 0.26355 | 0 | 412.5395 | 25.8247 | 0.020131 | 40.2633 | 1.3168 | 110.2485 | 112.5506 | 20.1345 | 20.1895 |  | 2.6142 | 139.5833 | 1.6067 | 0.29945 | 0.30027 | 90.9722 | 0.53175 | / | 0.73374 | 150.3689 | 162.4638 | 0.35652 | 154.4415 | [7 empty] | 35.2177 | 0.018564 | 58.0512 |  | -79.0437 | 0.27365 | 0.00030037
11:00 | 11.8924 | 19.4336 | 416.4769 | 0.33607 | 0 | 420.0192 | 28.9641 | 0.019742 | 39.0336 | 1.301 | 109.0007 | 113.5344 | 20.3748 | 20.1582 |  | 2.537 | 139.4169 | 1.6077 | 0.30199 | 0.29981 | 91.088 | 0.53066 | / | 0.72512 | 149.1753 | 162.5 | 0.34936 | 154.4994 | [7 empty] | 36.7585 | 0.019168 | 56.8359 |  | -79.0365 | 0.3091 | 0.00029493
12:00 | 12.8942 | 20.0521 | 416.4065 | 0.33677 | 0 | 419.7567 | 23.1156 | 0.019882 | 42.6432 | 1.4394 | 104.3403 | 109.6137 | 20.2665 | 20.167 |  | 2.5713 | 139.4531 | 1.6066 | 0.2985 | 0.29981 | 90.6684 | 0.53037 | / | 0.74606 | 149.8698 | 162.7459 | 0.55458 | 155.3675 | [7 empty] | 0 | 0.0181 | 54.116 |  | -80.1577 | 0.28472 | 0.00029131
13:00 | 14.0697 | 20.5187 | 410.9952 | 0.33746 | 0 | 418.3642 | 24.2802 | 0.019681 | 41.2399 | 1.3877 | 110.2159 | 110.6409 | 20.2836 | 20.1636 |  | 2.5967 | 139.4676 | 1.6048 | 0.29994 | 0.29991 | 90.502 | 0.52928 | / | 0.74444 | 149.783 | 162.5868 | 0.46662 | 155.0419 | 33.35 |  |  | 13.07 | 26.92 | 8.06 | 6.88 | 106.326 | 0.0175 | 52.9261 |  | -80.2734 | 0.28682 | 0.00029282
14:00 | 13.6466 | 20.5187 | 410.0281 | 0.2923 | 0 | 416.1967 | 26.1791 | 0.019989 | 40.748 | 1.3474 | 110.064 | 110.612 | 20.0118 | 20.186 |  | 2.6167 | 139.6918 | 1.6063 | 0.30018 | 0.3002 | 90.3356 | 0.53064 | / | 0.73478 | 149.9421 | 162.6085 | 0.62355 | 155.4688 | [7 empty] | 0 | 0.015393 | 51.0887 |  | -80.4109 | 0.30245 | 0.00029417
15:00 | 10.9122 | 20.4536 | 414.4665 | 0.19686 | 0 | 414.7408 | 0 | 0.019769 | 38.7297 | 1.2707 | 109.4835 | 111.5668 | 20.3634 | 20.1758 |  | 2.5994 | 139.3229 | 1.6077 | 0.30196 | 0.30011 | 90.4007 | 0.53042 | / | 0.72737 | 148.8715 | 162.3409 | 0.39996 | 154.456 | [7 empty] | 7.8812 | 0.010076 | 48.3001 |  | -80.5194 | 0.29029 | 0.00029347
16:00 | 11.7513 | 20.3288 | 419.4017 | 0.33666 | 0 | 415.9405 | 25.6221 | 0.020008 | 42.0284 | 1.4232 | 106.2337 | 111.263 | 20.3017 | 20.1882 |  | 2.6101 | 139.3229 | 1.6037 | 0.29943 | 0.3001 | 90.6901 | 0.52957 | / | 0.74155 | 149.5877 | 162.594 | 0.65473 | 155.0926 | [7 empty] | 2.8935 | 0.0095793 | 46.6291 |  | -80.6568 | 0.28053 | 0.00029374
17:00 | 12.5651 | 20.1552 | 419.5298 | 0.33643 | 0 | 416.8655 | 20.5584 | 0.020075 | 40.9144 | 1.3562 | 110.178 | 112.934 | 20.2176 | 20.1846 |  | 2.593 | 139.3302 | 1.6035 | 0.29925 | 0.30022 | 90.5454 | 0.53006 | / | 0.74288 | 149.5877 | 162.6302 | 0.55331 | 155.1215 | [7 empty] | 0 | 0.0078362 | 45.3921 |  | -80.6785 | 0.31395 | 0.0002935
18:00 | 13.2017 | 19.8459 | 419.4806 | 0.33619 | 0 | 417.6161 | 23.7992 | 0.019926 | 39.7931 | 1.3167 | 110.8344 | 115.2488 | 20.547 | 20.155 |  | 2.5594 | 139.3591 | 1.6049 | 0.30393 | 0.29977 | 90.5165 | 0.52895 | / | 0.72037 | 148.9366 | 162.7749 | 0.77749 | 154.2462 | [7 empty] | 38.8238 | 0.0094805 | 49.6202 |  | -80.693 | 0.31453 | 0.00029196
19:00 | 14.218 | 19.6615 | 422.8343 | 0.33574 | 0 | 419.2617 | 22.4067 | 0.019972 | 40.3356 | 1.33 | 109.3533 | 113.5127 | 20.207 | 20.1794 |  | 2.5637 | 139.4531 | 1.6072 | 0.30056 | 0.30007 | 90.3356 | 0.52788 | / | 0.72853 | 149.2549 | 162.8255 | 0.31015 | 154.9407 | 32.34 |  |  | 14.63 |  |  | 7.04 | 0 | 0.013348 | 60.4456 |  | -80.787 | 0.31908 | 0.00029175
20:00 | 12.2504 | 19.6723 | 422.7477 | 0.23619 | 0 | 420.2335 | 0 | 0.019783 | 38.6936 | 1.2578 | 108.9735 | 113.3391 | 20.1638 | 20.1743 |  | 2.5673 | 139.6123 | 1.6067 | 0.29988 | 0.30009 | 90.6395 | 0.53027 | 0.53058 | 0.72894 | 150.2966 | 162.6374 | 0.32661 | 154.5428 | [7 empty] | 42.4949 | 0.021318 | 59.3135 |  | -80.787 | 0.24913 | 0.00029289
时 间 | 高效 分离器 | 真空 系统 | 冷凝液罐 |  |  | 闪发器冷凝液检测数据记录 |  |  |  |  | 预冷器 |  |  |  |  | 一次结晶器 | [14 empty] | 一次结晶分离 |  | 一次母液分析数据 |  |  |  |  | 一次清洗水箱 |  | 低蒸真空系统
| 压力 | 真空度 | 液位 | 采出流量 FT-05343 |  | COD | TCN/总腈 | NH3-N 氨氮 | HCHO 甲醛 | pH | 预冷器 液位 | 预冷器 温度 | 循环 频率A | 循环 频率B | 料液pH | 结晶器 温度 | 结晶器 液位 | 冷却循环频率A | 冷却循环流量A | 冷冻水 温度A | 降温后 温度A | 冷却循环频率B | 冷却循环流量B | 冷冻水 温度B | 降温后 温度B | 结晶液 密度 | 物料循环 流量 | 排料流量 FT-06149 |  | 溢流槽 液位 | 母液槽 液位 | 一次分离 产量 | 二乙腈含量 |  | 羟基乙腈残余 |  | 硫铵 含量 | 温度 | 液位 | 真空泵 水温 | 真空水箱 液位 | 真空度 PT-07145
| PT-05327 (Mpa) | PT-05332 (Mpa) | LT-05344 (%) | 瞬时流量 （L/h） | 累积量 (m3) | (mg/L) | (mg/L) | (mg/L) | (mg/L) | / | LT-06945 (%) | TT-06971 (℃) | SIC-06P01 (HZ) | SIC-06P02 (HZ) | AT-06111 | TT-06171 (℃) | LT-06181 (%) | SIC-06P01 (HZ) | FT-06122 (m3/h) | TT-06125 (℃) | TT-06126 (℃) | SIC-06P03 (HZ) | FT-06132 (m3/h) | TT-06135 (℃) | TT-06136 (℃) | AT-06149 (Kg/m3) | AT-06149 (m3/h) | 即时流量 （L/h） | 累计量 （m3） | LT-06471 (%) | LT-06524 (%) | （Kg） | 化分 （%） | 色谱 （%） | （%） | （g/L） | （g/L） | TT-06311 (℃) | LT-06315 (%) | TT-07143 (℃) | LT-07144 (%) | PT-07145 (Mpa)
8:00 | -79.2173 | -80.0058 | 103.1214 | 0.097656 | [6 empty] | 76.7614 | 46.828 | 31 | 25 | 3.4787 | 18.363 | 92.4805 | 0 | 0 | 27.3166 | 46.9998 | 30 | 81.3234 | 13.4585 | 17.5944 |  |  | 0 |  | 15.8782 | 17.6034 | [6 empty] | 45.4355 | 50 | 19.911 | 39.0046 | 0.065109
9:00 | -79.1016 | -79.8756 | 103.1214 | 0.10091 | 9.1763e-05 | [5 empty] | 78.7399 | 47.045 | 33 | 20 | 3.5955 | 18.4932 | 96.2059 | 0 | 0 | 12.5109 | 69.3576 | 30 | 80.8077 | 14.4224 | 17.9688 |  |  | 1.5483 | 0.0011473 | 16.2905 | 57.8487 | [6 empty] | 43.8802 | 50 | 19.9743 | 39.4748 | 0.075958
10:00 | -79.0437 | -79.9986 | 103.125 | 0.1038 | 9.6376e-05 | [5 empty] | 80.9534 | 51.5299 | 39.5 | 22 | 3.3659 | 19.137 | 93.0953 | 41 | 93.0628 | 16.3574 | 18.8965 | 15.75 | 0 | 16.0663 | 64.1927 |  |  | 1.5483 | 0.0013396 | 63.6104 | 14.8365 | [6 empty] | 41.7462 | 50 | 20.2546 | 39.2072 | 0.043411
11:00 | -79.0365 | -79.9696 | 103.125 | 0.084491 | 9.536e-05 | [5 empty] | 78.3818 | 50.6185 | 39.5 | 22 | 3.5477 | 19.5891 | 92.7698 | 41 | 93.5505 | 16.4659 | 19.3305 | 15.75 | 0 | 25.7957 | 45.0684 |  |  | 1.5484 | 0.0014683 | 26.5336 | 17.3358 | [6 empty] | 44.8423 | 50 | 20.5349 | 39.3193 | 0.065109
12:00 | -80.1577 | -80.9823 | 103.1286 | 0.082031 | 0.0001009 | [5 empty] | 77.7778 | 46.6652 | 39.5 | 22 | 3.2613 | 19.5819 | 90.9795 | 37 | 83.9303 | 16.39 | 19.4336 | 15.75 | 0 | 28.2932 | 49.8915 |  |  | 0 | 0.0012808 | 26.114 | 15.9144 | [6 empty] | 45.5802 | 50 | 20.8695 | 39.3555 | 0.075958
13:00 | -80.2734 | -81.0402 | 103.1358 | 0.10569 | 8.7959e-05 | [5 empty] | 78.3926 | 46.9148 | 39.5 | 22 | 3.4787 | 20.2004 | 96.4229 | 37 | 83.7958 | 17.9362 | 20.0195 | 15.75 | 0 | 16.4424 | 69.9653 |  |  | 1.5484 | 0.0014171 | 26.7976 | 18.3449 | [6 empty] | 62.9413 | 50 | 21.1589 | 39.3591 | 0.086807
14:00 | -80.4109 | -81.033 | 103.1322 | 0.081019 | 8.4e-05 | [5 empty] | 77.785 | 47.3814 | 39.5 | 22 | 3.487 | 19.571 | 90.5237 | 20.5 | 0 | 11.4583 | 80.9408 | 32 | 89.9177 | 16.3791 | 19.0647 |  |  | 0 | 0.00068312 | 13.2595 | 19.9363 | [6 empty] | 56.901 | 50 | 21.3849 | 39.6882 | 0.075958
15:00 | -80.5194 | -81.0185 | 103.1358 | 0.085214 | 8.7693e-05 | [5 empty] | 78.3095 | 47.2692 | 39.5 | 22 | 3.2331 | 19.0032 | 94.5493 | 20.5 | 0 | 10.9701 | 60.4655 | 30 | 84.1097 | 15.9379 | 18.4679 |  |  | 1.034 | 0.0014547 | 12.6917 | 14.9125 | [6 empty] | 42.5781 | 50 | 21.5567 | 39.388 | 0.097664
16:00 | -80.6568 | -81.0113 | 103.1286 | 0.10388 | 8.7191e-05 | [5 empty] | 78.899 | 47.2946 | 39.5 | 22 | 3.3741 | 18.363 | 90.4442 | 20.5 | 0 | 12.6953 | 52.3817 | 29 | 81.2281 | 15.3718 | 17.8006 |  |  | 0 | 0.0013697 | 12.7062 | 5.5411 | [6 empty] | 54.4994 | 50 | 21.6652 | 39.4567 | 0.097664
17:00 | -80.6785 | -80.9606 | 103.1322 | 0.10236 | 9.0526e-05 | [5 empty] | 77.785 | 47.3777 | 39.5 | 22 | 3.4188 | 18.1966 | 91.7426 | 20.5 | 0 | 14.8438 | 49.2188 | 29 | 81.0936 | 15.0608 | 17.7409 |  |  | 1.5483 | 0.0014242 | 13.0534 | 17.1622 | [6 empty] | 55.3096 | 50 | 21.8189 | 39.4531 | 0.075958
18:00 | -80.693 | -81.0113 | 103.125 | 0.095703 | 9.3199e-05 | [5 empty] | 78.1612 | 47.3163 | 39.5 | 22 | 3.3381 | 18.2038 | 94.6578 | 20.5 | 0 | 15.7444 | 45.3939 | 29 | 80.9646 | 14.8329 | 17.7734 |  |  | 1.5484 | 0.0012433 | 12.6772 | 20.8876 | [6 empty] | 51.671 | 50 | 21.8732 | 39.5544 | 0.086807
19:00 | -80.787 | -81.0402 | 103.1286 | 0.092737 | 9.434e-05 | [5 empty] | 77.9731 | 47.3814 | 39.5 | 22 | 3.4349 | 18.0411 | 92.7156 | 20.5 | 0 | 16.3194 | 42.4696 | 29 | 81.2057 | 14.7117 | 17.6541 |  |  | 1.5484 | 0.0014191 | 13.6827 | 14.6991 | [6 empty] | 47.1065 | 50 | 21.9365 | 39.5942 | 0.086807
20:00 | -80.787 | -81.0258 | 103.125 | 0.09809 | 9.2625e-05 | [5 empty] | 78.8448 | 47.1246 | 39.5 | 22 | 3.3989 | 17.9 | 95.4825 | 20.5 | 0 | 16.6938 | 41.3574 | 29.5 | 82.2765 | 14.3283 | 17.4805 |  |  | 1.5483 | 0.00096794 | 13.2849 | 51.1719 | [6 empty] | 44.864 | 50 | 21.9998 | 39.5616 | 0.086807
时 间 | 低蒸结晶器 | [19 empty] | 二次结晶器/分离 | [13 empty] | 二次清洗水箱 |  | 脱色数据记录
| 一次母液进料 |  | 脱色液进料 |  |  | 低蒸进料 |  | 液相温度 | 循环频率 | 加热温度 | 蒸汽流量 |  | 气相温度 | 浓缩液 密度 | 低蒸出料 FT-07122 |  | 冷凝液采出 FT-07174-1 |  | 冷凝水采出 FT-07174-2 |  | 液位 | 温度 | 外循环 频率A | 外循环 流量A | 冷却水 温度A | 冷却后 温度A | 外循环 频率B | 外循环 流量B | 冷却水 温度B | 冷却后 温度B | 二次 分离 | 废液槽 |  |  | 液位 | 温度 | 脱色前 透光率 | 脱色后 透光率
| 瞬时流量 FT-06611 | 累计量 FQ-06611 | 温度 TT-09171 | 瞬时流量 FT-06524 | 累计量 FQ-06524 | 瞬时流量 FT-07111 | 累计量 FQ-07111 | TT-07152 | SIC-07P01 | TT-07126 | 瞬时流量 FT-07126 | 累计量 FQ-07126 | TT-07151 | FT-07137 | 瞬时流量 | 累计量 | 瞬时流量 | 累计量 | 瞬时流量 | 累计量 | LT-08181 | TT-08171 | SIC-08P01 | FT-08122 | TT-06125 | TT-06126 | SIC-08P03 | FT-08132 | TT-06135 | TT-06136 | 累计 产量 | 液位 LT-08522 | 排放流量 FT-08523 | 排放累计 FQ-08523 | LT-08315 | TT-08311 | / | /
| （L/h） | （m3） | （℃） | （L/h） | （m3） | （m3/h） | （m3） | （℃） | (HZ) | （℃） | (t/h) | (t) | （℃） | (kg/m3) | （m3/h） | （m3） | （m3/h） | （m3） | （m3/h） | （m3） | (%) | （℃） | (HZ) | (m3/h) | （℃） | （℃） | (HZ) | (m3/h) | （℃） | （℃） | (kg) | (%) | (m3/h) | (m3) | (%) | (℃) | (%) | (%)
8:00 | 0 |  | 39.4676 |  |  | 0 |  | 20.9961 | 40 | 46.8479 | 0 |  | 22.7232 | 0.05 | 0.1747 |  | 0 |  | 0 |  | 91.7896 | 17.1803 | 30 | 0 | 27.3166 | 46.9998 | 50 | 123.8064 | 13.4585 | 17.5944 |  | 0 | 0 |  | 47.4429 | 46.6667
9:00 | 0 | 8.5914e-07 | 35.2358 |  |  | 0 | 0 | 20.9418 | 40 | 46.875 | 0 | 0 | 22.895 | 0.05 | 0.16623 | 0.00017441 | 0 | 0 | 0 | 0 | 95.7935 | 20.1497 | 50 | 0 | 12.5109 | 69.3576 | 50 | 123.8064 | 14.4224 | 17.9688 |  | 0 | 0 | 0 | 66.7245 | 54.9653
10:00 | 0 | 1.287e-06 | 40.9071 |  |  | 0 | 0 | 20.9961 | 40 | 47.0739 | 0 | 0 | 23.329 | 0.05 | 0.17918 | 0.00017272 | 0 | 0 | 0 | 0 | 89.1385 | 19.1732 | 50 | 123.8759 | 16.3574 | 18.8965 | 50 | 123.8021 | 16.0663 | 64.1927 |  | 0 | 0 | 0 | 66.7824 | 54.9132
11:00 | 0 | 0 | 50.557 |  |  | 0 | 0 | 21.2402 | 40 | 47.083 | 0 | 0 | 23.9439 | 0.05 | 0.18815 | 0.0001775 | 0 | 0 | 0 | 0 | 93.1677 | 17.5564 | 50 | 123.8759 | 16.4659 | 19.3305 | 50 | 123.8064 | 25.7957 | 45.0684 |  | 0 | 0 | 0 | 66.8186 | 53.4404
12:00 | 0 | 6.2802e-06 | 47.6562 |  |  | 0 | 0 | 21.5205 | 40 | 47.1101 | 0 | 0 | 24.5316 | 0.05 | 0.23691 | 0.00022293 | 0 | 0 | 0 | 0 | 90.5237 | 18.4534 | 50 | 123.8759 | 16.39 | 19.4336 | 50 | 123.8021 | 28.2932 | 49.8915 |  | 0 | 0 | 0 | 66.8367 | 52.5984
13:00 | 0 | 1.7341e-06 | 44.1768 |  |  | 0 | 0 | 21.8099 | 40 | 47.092 | 0 | 0 | 24.9295 | 0.05 | 0.2445 | 0.00023951 | 0 | 0 | 0 | 0 | 90.3791 | 19.2527 | 50 | 123.8715 | 17.9362 | 20.0195 | 50 | 123.8064 | 16.4424 | 69.9653 |  | 0 | 0 | 0 | 66.8294 | 51.6667 |  | 0.2
14:00 | 0 | 1.4093e-05 | 40.7914 |  |  | 0 | 0 | 22.0902 | 40 | 47.2186 | 0 | 0 | 25.1917 | 0.05 | 0.19054 | 0.00023735 | 0 | 0 | 0 | 0 | 89.3808 | 19.2057 | 50 | 123.8759 | 11.4583 | 80.9408 | 50 | 123.8021 | 16.3791 | 19.0647 |  | 0 | 0 | 0 | 66.8403 | 51.114
15:00 | 0 | 9.2983e-09 | 38.5489 |  |  | 0 | 0 | 22.3524 | 40 | 47.1553 | 0 | 0 | 25.3002 | 0.05 | 0.19661 | 0.00018684 | 0 | 0 | 0 | 0 | 92.8096 | 18.2907 | 50 | 123.8715 | 10.9701 | 60.4655 | 50 | 123.8064 | 15.9379 | 18.4679 |  | 0 | 0 | 0 | 66.8403 | 50.5035
16:00 | 0 | 6.6483e-07 | 36.6753 |  |  | 0 | 0 | 22.5875 | 40 | 47.3362 | 0 | 0 | 25.5896 | 0.05 | 0.20573 | 0.00020756 | 0 | 0 | 0 | 0 | 90.1367 | 19.7193 | 50 | 123.8759 | 12.6953 | 52.3817 | 50 | 123.8108 | 15.3718 | 17.8006 |  | 0 | 0 | 0 | 32.0891 | 49.0365
17:00 | 0 | 5.6946e-07 | 35.1997 |  |  | 0 | 0 | 22.7593 | 40 | 47.3904 | 0 | 0 | 25.6348 | 0.05 | 0.21166 | 0.00020956 | 0 | 0 | 0 | 0 | 93.0194 | 19.958 | 50 | 123.8759 | 14.8438 | 49.2188 | 50 | 123.8021 | 15.0608 | 17.7409 |  | 0 | 0 | 0 | 32.0457 | 62.746
18:00 | 0 | 2.2261e-06 | 33.8469 |  |  | 0 | 0 | 22.9311 | 40 | 47.3271 | 0 | 0 | 25.7614 | 0.05 | 0.2019 | 0.00021078 | 0 | 0 | 0 | 0 | 94.9146 | 20.2727 | 50 | 123.8715 | 15.7444 | 45.3939 | 50 | 123.8064 | 14.8329 | 17.7734 |  | 0 | 0 | 0 | 56.6189 | 47.2685
19:00 | 0 | 1.7095e-06 | 32.6534 |  |  | 0 | 0 | 23.0487 | 40 | 47.5622 | 0 | 0 | 25.7161 | 0.05 | 0.1365 | 0.00013876 | 0 | 0 | 0 | 0 | 93.4064 | 18.8549 | 50 | 123.8759 | 16.3194 | 42.4696 | 50 | 123.7804 | 14.7117 | 17.6541 |  | 0 | 0 | 0 | 56.6262 | 46.36
20:00 | 0 | 1.9748e-06 | 31.6623 |  |  | 0 | 0 | 23.1481 | 40 | 47.6074 | 0 | 0 | 25.7071 | 0.05 | 0.17983 | 0.00014689 | 0 | 0 | 0 | 0 | 98.6437 | 18.5077 | 50 | 123.8759 | 16.6938 | 41.3574 | 50 | 0 | 14.3283 | 17.4805 |  | 0 | 0 | 0 | 56.6117 | 45.6163
2026-04-30 |  | 白班 | 特殊 情况 说明
Note on Y4: 作者: 累计配比= 3.3498×气氨班累计质量÷（羟基乙腈班累计量×羟基乙腈平均浓度） 气氨班累计质量 --- FT-05141班累计量（kg） 羟基乙腈班累计量 --- FT-05213班累计量（m3） 羟基乙腈平均浓度 --- AT-04212平均值（kg/m3),或者采用一种方法算出羟基乙腈的累计质量。
Note on AH20: 作者: 从“日常手写记录报表”中自动读取汇总的产量。
Note on AM35: 作者: 手工录入
Note on B53: 作者: 分甲乙丙三班，并录入班长姓名

## 白班曲线
二乙腈中试生产过程曲线
曲线01： 羟基乙腈配料罐温度曲线（TT-04751） |  |  | 曲线02： 羟基乙腈浓度曲线（AT-04112 + AT-04212） | 曲线03： 液氨汽化器液位曲线（LT-05113） | 曲线04： 液氨汽化器温度曲线（TT-05151） | 曲线05： 液氨汽化器压力曲线（PT-05115）
曲线06： 气氨一级加热器温度曲线（TT-05121） |  |  | 曲线07： 气氨流量曲线（FT-05141） | 曲线08： 气氨二级加热器温度曲线（TT-05131） | 曲线09： 气氨配汽后温度曲线（TT-05143） | 曲线10： 气氨配汽蒸汽流量曲线（FT-05142）
曲线11： 羟基乙腈温度曲线（FT-05214） |  |  | 曲线12： 羟基乙腈流量曲线（FT-05213） | 曲线13： 气氨/羟基乙腈摩尔比曲线（AT-05140） | 曲线14： 反应前压力曲线（PT-05311） | 曲线15：反应前温度曲线（TT-05312）
曲线16： 反应温度曲线（TT-05300） |  |  | 曲线17： 反应后压力曲线（PT-05317） | 曲线18： 稀硫酸流量曲线（FT-05411） | 曲线19： 闪发器pH曲线（AT-05411） | 曲线20： 闪发器温度曲线（TT-05352）
曲线21： 闪发器真空度曲线（PT-05325） |  |  | 曲线22： 预冷器pH曲线（AT-06111） | 曲线23： 预冷器温度曲线（TT-06971） | 曲线24： 一次结晶器温度曲线（TT-06171） | 曲线25： 一次结晶器间壁温差曲线（TT-06171-TT-06125或TT-06171-TT-06135）
曲线26： 一次结晶外冷器温差曲线（TT-06171-06126或TT-06171-TT-06136） |  |  | 曲线27： 一次结晶外循环流量曲线（FT-06122或FT-06132） | 曲线28： 一次结晶固液比曲线（密度：FT-06149） | 曲线29： 一次清洗水箱液位曲线（LT-06315） | 曲线30： 一次清洗水箱温度曲线（TT-06311）
曲线31： 低蒸结晶器液位曲线（LT-07171） |  |  | 曲线32： 低蒸结晶器温度曲线（TT-07152） | 曲线33： 低蒸结晶器真空度曲线（PT-07145） | 曲线34： 低蒸结晶器浓度曲线（密度：AT-07137） | 曲线35： 二次结晶器温度曲线（TT-08171）
曲线36： 二次结晶器间壁温差曲线（TT-08171-TT-08125或TT-08171-TT-08135） |  |  | 曲线37： 二次结晶外冷器温差曲线（TT-08171-TT-08126或TT-08171-TT-08136） | 曲线38： 二次结晶器外循环流量曲线（FT-08122或FT-08132） | 曲线39： 二次清洗水箱液位曲线（LT-08315） | 曲线40： 二次清洗水箱温度曲线（TT-08311）
2026-04-30 | 白班 | 特殊 情况 说明
甲班：熊茂盛
Note on X18: 作者: 加设定值，与波动曲线整合在一起
Note on B61: 作者: 分甲乙丙三班，并录入班长姓名

## 夜班过程记录
二乙腈中试生产过程记录表
时 间 | 羟基乙腈配料 | [5 empty] | 液氨气化 | [7 empty] | （氨+汽）混合 |  |  | 羟基乙腈 |  |  |  | 摩尔比 （气氨/羟基乙腈） |  | 反应前 |  | 反应中 | 反应后 |  | 反应液检测数据 | [6 empty] | 稀硫酸中和 |  |  | 闪发器
| 配料罐 液位 | 羟基乙腈 温度 | 原料 浓度 | 原料 累计 | 脱盐水 累计 | 配后 浓度 | 液氨流量 FT-05112 |  | 气化温度 | 气化压力 | 一级 加热器 温度 | 二级 加热器 温度 | 气氨流量 FT-05141 |  | 配料蒸汽流量 （FT-05142） |  | 氨+汽 混合温度 | 羟基乙腈 进料压力 | 羟基乙腈进料流量 （FT-05213） |  | 预热后 温度 | 瞬时 配比 | 累计 配比 | 压力 | 温度 | 热点 温度 | 压力 | 温度 | 二乙腈含量 |  | 羟基乙腈残余 |  | 甘氨腈 | 三乙腈 | pH | 硫酸流量 FT-05411 |  | 硫酸桶 液位 | 温度 | 压力 | 采出流量 FT-05323
| LT-04441 (%) | TT-04751 (℃) | AT-04112 (g/L) | FQ-04111 (m3) | FQ-04113 (m3) | AT-04212 (g/L) | 瞬时流量（kg/h） | 累计量 （kg） | TT-05151 (℃) | PT-05115 (Mpa) | TT-05121 (℃) | TT-05131 (℃) | 瞬时流量 （kg/h） | 累计量 （kg） | 瞬时流量 （m3/h） | 累计量 （m3） | TT-05143 (℃) | PT-05212 (Mpa) | 瞬时流量 （L/h） | 累计量 (m³) | TT-05214 (℃) | AT-05140 | / | PT-05311 (Mpa) | TT-05312 (℃) | TT-05300 (℃) | PT-05317 (Mpa) | TT-05316 (℃) | 化分 （%） | 色谱 （%） | （%） | （g/L） | （g/L） | （g/L） | / | 瞬时流量 （L/h） | 累计量 （L） | LT-05417 （%） | TT-05324 (℃) | PT-05325 (MPA) | 瞬时流量 (L/h) | 累计量 (m3)
20:00 | 12.2504 | 19.6723 | 422.7477 |  |  | 420.2335 | 0 |  | 38.6936 | 1.2578 | 108.9735 | 113.3391 | 20.1638 |  |  |  | 139.6123 | 1.6067 | 0.29988 |  | 90.6395 | 0.53027 | / | 0.72894 | 150.2966 | 162.6374 | 0.32661 | 154.5428 | [7 empty] | 42.4949 |  | 59.3135 |  | -80.787 | 0.24913
21:00 | 10.999 | 19.6072 | 422.5133 | 0.24321 | 0 | 421.3958 | 20.6344 | 0.020059 | 41.9271 | 1.41 | 108.6914 | 113.1727 | 19.9683 | 20.1738 |  | 2.565 | 139.511 | 1.6068 | 0.29821 | 0.29988 | 90.2922 | 0.52976 | / | 0.73524 | 149.783 | 162.5072 | 0.35941 | 154.4054 | [7 empty] | 0 | 0.016243 | 58.0331 |  | -80.6496 | 0.29391 | 0.00029146
22:00 | 11.8164 | 19.4227 | 418.1283 | 0.3358 | 0 | 421.4413 | 18.2292 | 0.019784 | 42.7951 | 1.436 | 107.2483 | 112.4638 | 20.0626 | 20.1685 |  | 2.5713 | 139.7063 | 1.6038 | 0.29751 | 0.29989 | 90.6756 | 0.5323 | / | 0.74786 | 149.5877 | 162.8689 | 0.33019 | 155.4832 | [7 empty] | 10.3877 | 0.015042 | 55.9245 |  | -80.6062 | 0.28928 | 0.00029175
23:00 | 12.9123 | 19.3305 | 417.9755 | 0.33586 | 0 | 421.0283 | 21.0648 | 0.01992 | 41.9271 | 1.4084 | 107.4436 | 112.0587 | 20.2098 | 20.175 |  | 2.5883 | 139.3084 | 1.6043 | 0.29983 | 0.30004 | 89.9812 | 0.5293 | / | 0.73791 | 149.3851 | 162.4421 | 0.33706 | 154.1884 | [7 empty] | 7.9753 | 0.013635 | 54.0979 |  | -80.6351 | 0.27199 | 0.00029262
0:00 | 13.4476 | 19.1406 | 417.8338 | 0.33569 | 0 | 420.5793 | 21.7737 | 0.019821 | 40.4876 | 1.3515 | 111.0406 | 111.9936 | 20.2281 | 20.1758 |  | 2.6262 | 139.7208 | 1.6039 | 0.2993 | 0.30008 | 90.4152 | 0.53075 | / | 0.73003 | 150 | 162.8544 | 0.34512 | 154.9841 | [7 empty] | 0 | 0.01198 | 51.8591 |  | -80.7075 | 0.29145 | 0.00029399
1:00 | 14.4314 | 18.9996 | 414.9659 | 0.33573 | 0 | 419.5067 | 28.002 | 0.019835 | 38.7225 | 1.3043 | 105.5393 | 110.0984 | 20.2179 | 20.1628 |  | 2.6066 | 139.6774 | 1.6052 | 0.29999 | 0.2999 | 90.7697 | 0.53061 | / | 0.73495 | 150.0868 | 162.6374 | 0.32491 | 154.7454 | [7 empty] | 2.8465 | 0.0090864 | 49.6094 |  | -80.787 | 0.3065 | 0.00029465
2:00 | 10.2684 | 18.9941 | 414.9607 | 0.14739 | 0 | 418.8694 | 24.2549 | 0.019932 | 38.7514 | 1.2948 | 108.4473 | 109.8018 | 20.3505 | 20.1677 |  | 2.6655 | 139.5833 | 1.6082 | 0.30164 | 0.29993 | 90.8854 | 0.52943 | / | 0.72882 | 149.5226 | 162.2396 | 0.59787 | 154.333 | [7 empty] | 0 | 0.0062661 | 49.1175 |  | -80.9245 | 0.31337 | 0.00029715
3:00 | 11.0135 | 18.7337 | 418.8271 | 0.33557 | 0 | 418.3755 | 5.5447 | 0.020095 | 38.9468 | 1.2845 | 101.4486 | 108.1308 | 20.1392 | 20.1719 |  | 2.6597 | 139.5472 | 1.6048 | 0.30143 | 0.29998 | 90.9433 | 0.52941 | / | 0.72315 | 149.0162 | 162.0515 | 0.33105 | 154.2607 | [7 empty] | 11.6102 | 0.0052441 | 46.5133 |  | -79.6369 | 0.2785 | 0.00029824
4:00 | 12.1672 | 18.6578 | 418.9301 | 0.3354 | 0 | 418.7819 | 22.6345 | 0.019782 | 41.9054 | 1.4135 | 108.8922 | 111.9575 | 20.2334 | 20.1802 |  | 2.6706 | 139.5399 | 1.6072 | 0.30128 | 0.30005 | 90.3863 | 0.52914 | / | 0.72749 | 148.9656 | 162.4132 | 0.32946 | 154.6441 | [7 empty] | 8.3767 | 0.0038293 | 44.7844 |  | -80.1505 | 0.29919 | 0.00029565
5:00 | 13.2017 | 18.5927 | 419.1746 | 0.33531 | 0 | 418.9277 | 20.8623 | 0.019977 | 42.7445 | 1.4586 | 108.7782 | 112.5145 | 19.9674 | 20.1704 |  | 2.6278 | 139.5038 | 1.6051 | 0.29826 | 0.29996 | 90.2271 | 0.52985 | / | 0.74306 | 149.32 | 162.4349 | 0.32093 | 154.5718 | [7 empty] | 0 | 0.003678 | 43.8043 |  | -80.1143 | 0.29586 | 0.00029434
6:00 | 14.001 | 18.5004 | 417.1683 | 0.33557 | 0 | 418.6274 | 1.2912 | 0.019885 | 39.5978 | 1.3234 | 109.885 | 112.5145 | 20.0431 | 20.1768 |  | 2.6234 | 139.4242 | 1.6083 | 0.30011 | 0.30014 | 91.0807 | 0.52917 | / | 0.73848 | 149.2115 | 162.4566 | 0.35507 | 154.4054 | [7 empty] | 14.7099 | 0.0095632 | 59.2665 |  | -80.136 | 0.31272 | 0.0002952
7:00 | 14.3084 | 18.5384 | 417.1551 | 0.31627 | 0 | 418.3573 | 26.7867 | 0.019555 | 37.7821 | 1.2476 | 106.977 | 110.0188 | 20.0454 | 20.1665 |  | 2.6476 | 139.5833 | 1.6077 | 0.29886 | 0.29996 | 89.9233 | 0.52874 | / | 0.73895 | 148.9366 | 162.2106 | 0.48145 | 154.333 | [7 empty] | 9.8597 | 0.012787 | 58.308 |  | -80.1939 | 0.30237 | 0.00029654
8:00 | 10.5613 | 18.7174 | 418.4002 | 0.15786 | 0 | 418.3675 | 23.3941 | 0.020123 | 40.4008 | 1.3312 | 107.053 | 110.5758 | 20.1683 | 20.1555 |  | 2.6399 | 139.4893 | 1.6078 | 0.301 | 0.29966 | 89.8654 | 0.53098 | 0.53054 | 0.73385 | 147.7937 | 162.283 | 0.47457 | 154.4054 | 33.17 |  |  | 19.66 |  |  | 7.67 | 30.2047 | 0.012381 | 60.8037 |  | -80.1577 | 0.29622 | 0.00029622
时 间 | 高效 分离器 | 真空 系统 | 冷凝液罐 |  |  | 闪发器冷凝液检测数据记录 |  |  |  |  | 预冷器 |  |  |  |  | 一次结晶器 | [14 empty] | 一次结晶分离 |  | 一次母液分析数据 |  |  |  |  | 一次清洗水箱 |  | 低蒸真空系统
| 压力 | 真空度 | 液位 | 采出流量 FT-05343 |  | COD | TCN/总腈 | NH3-N 氨氮 | HCHO 甲醛 | pH | 预冷器 液位 | 预冷器 温度 | 循环 频率A | 循环 频率B | 料液pH | 结晶器 温度 | 结晶器 液位 | 冷却循环频率A | 冷却循环流量A | 冷冻水 温度A | 降温后 温度A | 冷却循环频率B | 冷却循环流量B | 冷冻水 温度B | 降温后 温度B | 结晶液 密度 | 物料循环 流量 | 排料流量 FT-06149 |  | 溢流槽 液位 | 母液槽 液位 | 一次分离 产量 | 二乙腈含量 |  | 羟基乙腈残余 |  | 硫铵 含量 | 温度 | 液位 | 真空泵 水温 | 真空水箱 液位 | 真空度 PT-07145
| PT-05327 (Mpa) | PT-05332 (Mpa) | LT-05344 (%) | 瞬时流量 （L/h） | 累积量 (m3) | (mg/L) | (mg/L) | (mg/L) | (mg/L) | / | LT-06945 (%) | TT-06971 (℃) | SIC-06P01 (HZ) | SIC-06P02 (HZ) | AT-06111 | TT-06171 (℃) | LT-06181 (%) | SIC-06P01 (HZ) | FT-06122 (m3/h) | TT-06125 (℃) | TT-06126 (℃) | SIC-06P03 (HZ) | FT-06132 (m3/h) | TT-06135 (℃) | TT-06136 (℃) | AT-06149 (Kg/m3) | AT-06149 (m3/h) | 即时流量 （L/h） | 累计量 （m3） | LT-06471 (%) | LT-06524 (%) | （Kg） | 化分 （%） | 色谱 （%） | （%） | （g/L） | （g/L） | TT-06311 (℃) | LT-06315 (%) | TT-07143 (℃) | LT-07144 (%) | PT-07145 (Mpa)
20:00 | -80.787 | -81.0258 | 103.125 | 0.09809 | [6 empty] | 78.8448 | 47.1246 | 39.5 | 22 | 3.3989 | 17.9 | 95.4825 | 20.5 | 0 | 16.6938 | 41.3574 | 29.5 | 82.2765 | 14.3283 | 17.4805 |  |  | 1.5483 |  | 13.2849 | 51.1719 | [6 empty] | 44.864 | 50 | 21.9998 | 39.5616 | 0.086807
21:00 | -80.6496 | -80.9896 | 103.1358 | 0.085648 | 9.5244e-05 | [5 empty] | 77.6042 | 47.3018 | 39.5 | 22 | 3.4392 | 18.3811 | 94.1515 | 20.5 | 0 | 15.6087 | 44.7754 | 29.5 | 82.4615 | 14.4712 | 17.7626 |  |  | 1.5483 | 0.0015253 | 13.2885 | 45.7972 | [6 empty] | 50.6944 | 50 | 21.9907 | 39.3084 | 0.075958
22:00 | -80.6062 | -80.9389 | 103.1322 | 0.13462 | 9.6503e-05 | [5 empty] | 77.7452 | 47.3126 | 39.5 | 22 | 3.3142 | 18.3594 | 92.8602 | 20.5 | 0 | 17.4913 | 47.9926 | 29.5 | 82.1812 | 14.3283 | 17.844 |  |  | 1.5484 | 0.0014812 | 13.7478 | 32.5087 | [6 empty] | 54.9769 | 50 | 21.9907 | 39.4821 | 0.065109
23:00 | -80.6351 | -80.9534 | 103.1322 | 0.084997 | 8.7332e-05 | [5 empty] | 77.7271 | 47.3018 | 39.5 | 22 | 3.5043 | 18.5366 | 92.6902 | 20.5 | 0 | 18.5004 | 47.1788 | 29 | 80.7292 | 14.1421 | 18.023 |  |  | 1.5483 | 0.001544 | 13.5272 | 25.4376 | [6 empty] | 52.7416 | 50 | 21.9907 | 39.9161 | 0.065109
0:00 | -80.7075 | -80.9606 | 103.1322 | 0.078921 | 8.699e-05 | [5 empty] | 77.7525 | 47.2801 | 39.5 | 22 | 3.4596 | 18.7717 | 93.5004 | 20.5 | 0 | 18.8856 | 45.4644 | 29 | 81.088 | 14.1059 | 18.0501 |  |  | 1.5483 | 0.0014395 | 13.4223 | 12.0696 | [6 empty] | 49.1392 | 50 | 21.7556 | 39.558 | 0.075958
1:00 | -80.787 | -80.9172 | 103.1286 | 0.074146 | 8.9035e-05 | [5 empty] | 77.9514 | 47.4031 | 39.5 | 22 | 3.0443 | 18.656 | 92.1477 | 20.5 | 0 | 20.2311 | 43.826 | 29 | 80.3648 | 13.8817 | 18.0881 |  |  | 1.5483 | 0.0014633 | 14.2108 | 21.8424 | [6 empty] | 46.0865 | 50 | 21.4392 | 39.3084 | 0.075958
2:00 | -80.9245 | -80.9317 | 103.125 | 0.080367 | 8.4038e-05 | [5 empty] | 77.5861 | 47.1499 | 39.5 | 22 | 3.4679 | 18.6451 | 90.9505 | 20.5 | 0 | 20.3288 | 42.5781 | 29 | 79.6191 | 13.6701 | 17.9742 |  |  | 1.5483 | 0.0010559 | 14.3736 | 17.8349 | [6 empty] | 46.4916 | 50 | 21.0413 | 40.2271 | 0.065109
3:00 | -79.6369 | -79.4922 | 103.125 | 0.077329 | 8.0469e-05 | [5 empty] | 77.474 | 47.4863 | 39.5 | 22 | 3.1888 | 18.8332 | 92.4515 | 20.5 | 0 | 22.0052 | 43.8748 | 29 | 81.0375 | 13.6936 | 18.4136 |  |  | 0 | 0.0014428 | 15.889 | 11.1762 | [6 empty] | 51.0561 | 50 | 20.752 | 39.9993 | 0.065109
4:00 | -80.1505 | -80.0926 | 103.125 | 0.079282 | 8.4284e-05 | [5 empty] | 77.5897 | 47.6165 | 39.5 | 22 | 3.2214 | 19.2925 | 95.5042 | 20.5 | 0 | 25.6348 | 38.7912 | 29.25 | 81.3402 | 13.8563 | 18.788 |  |  | 1.5483 | 0.0014854 | 15.3935 | 18.1351 | [6 empty] | 52.568 | 50 | 20.544 | 39.9595 | 0.065109
5:00 | -80.1143 | -79.9769 | 103.125 | 0.082899 | 9.0479e-05 | [5 empty] | 77.9622 | 47.8226 | 39.5 | 22 | 3.4592 | 19.5602 | 91.4677 | 20.5 | 0 | 27.832 | 37.7441 | 29.25 | 81.4636 | 13.7858 | 19.005 |  |  | 1.5483 | 0.0014811 | 15.4803 | 34.8452 | [6 empty] | 54.362 | 50 | 20.3089 | 39.9631 | 0.065109
6:00 | -80.136 | -79.9262 | 103.1214 | 0.10229 | 8.6094e-05 | [5 empty] | 77.8176 | 47.6454 | 39.5 | 22 | 3.1806 | 20.2148 | 97.4465 | 20.5 | 0 | 23.0632 | 76.5137 | 29.25 | 82.0466 | 15.0861 | 19.7808 |  |  | 1.5484 | 0.0015296 | 15.7263 | 49.4177 | [6 empty] | 53.0382 | 50 | 20.2094 | 39.6267 | 0.065109
7:00 | -80.1939 | -80.0058 | 103.1214 | 0.080874 | 8.9251e-05 | [5 empty] | 77.4089 | 47.3163 | 39.5 | 22 | 3.4874 | 20.7755 | 95.0955 | 37 | 85.3543 | 14.4477 | 22.1571 | 0 | 8.286 | 15.153 | 19.6723 |  |  | 1.5484 | 0.0012546 | 15.5888 | 33.9482 | [6 empty] | 51.5046 | 50 | 20.2094 | 39.4278 | 0.043411
8:00 | -80.1577 | -79.9624 | 103.1214 | 0.079427 | 8.6228e-05 | [5 empty] | 76.0995 | 47.1282 | 39.5 | 22 | 3.3507 | 20.1497 | 92.2635 | 37 | 85.6514 | 17.5998 | 19.5475 | 0 | 0 | 19.6615 | 56.5538 |  |  | 0 | 0.00067897 | 15.625 | 13.4259 |  | 5.97 |  |  |  |  | 45.1823 | 50 | 20.1461 | 39.851 | 0.05426
时 间 | 低蒸结晶器 | [19 empty] | 二次结晶器/分离 | [13 empty] | 二次清洗水箱 |  | 脱色数据记录
| 一次母液进料 |  | 脱色液进料 |  |  | 低蒸进料 |  | 液相温度 | 循环频率 | 加热温度 | 蒸汽流量 |  | 气相温度 | 浓缩液 密度 | 低蒸出料 FT-07122 |  | 冷凝液采出 FT-07174-1 |  | 冷凝水采出 FT-07174-2 |  | 液位 | 温度 | 外循环 频率A | 外循环 流量A | 冷却水 温度A | 冷却后 温度A | 外循环 频率B | 外循环 流量B | 冷却水 温度B | 冷却后 温度B | 二次 分离 | 废液槽 |  |  | 液位 | 温度 | 脱色前 透光率 | 脱色后 透光率
| 瞬时流量 FT-06611 | 累计量 FQ-06611 | 温度 TT-09171 | 瞬时流量 FT-06524 | 累计量 FQ-06524 | 瞬时流量 FT-07111 | 累计量 FQ-07111 | TT-07152 | SIC-07P01 | TT-07126 | 瞬时流量 FT-07126 | 累计量 FQ-07126 | TT-07151 | FT-07137 | 瞬时流量 | 累计量 | 瞬时流量 | 累计量 | 瞬时流量 | 累计量 | LT-08181 | TT-08171 | SIC-08P01 | FT-08122 | TT-06125 | TT-06126 | SIC-08P03 | FT-08132 | TT-06135 | TT-06136 | 累计 产量 | 液位 LT-08522 | 排放流量 FT-08523 | 排放累计 FQ-08523 | LT-08315 | TT-08311 | / | /
| （L/h） | （m3） | （℃） | （L/h） | （m3） | （m3/h） | （m3） | （℃） | (HZ) | （℃） | (t/h) | (t) | （℃） | (kg/m3) | （m3/h） | （m3） | （m3/h） | （m3） | （m3/h） | （m3） | (%) | （℃） | (HZ) | (m3/h) | （℃） | （℃） | (HZ) | (m3/h) | （℃） | （℃） | (kg) | (%) | (m3/h) | (m3) | (%) | (℃) | (%) | (%)
20:00 | 0 |  | 31.6623 |  |  | 0 |  | 23.1481 | 40 | 47.6074 | 0 |  | 25.7071 | 0.05 | 0.17983 |  | 0 |  | 0 |  | 98.6437 | 18.5077 | 50 | 123.8759 | 16.6938 | 41.3574 | 50 | 0 | 14.3283 | 17.4805 |  | 0 | 0 |  | 56.6117 | 45.6163
21:00 | 0 | 6.7115e-07 | 30.7364 |  |  | 0 | 0 | 23.2567 | 40 | 47.4989 | 0 | 0 | 25.7161 | 0.05 | 0.19365 | 0.00019779 | 0 | 0 | 0 | 0 | 91.8873 | 20.1244 | 37 | 94.9175 | 15.6087 | 44.7754 | 35 | 88.8759 | 14.4712 | 17.7626 |  | 0 | 0 | 0 | 56.6045 | 45.0926
22:00 | 0 | 5.1987e-07 | 33.941 |  |  | 0 | 0 | 23.329 | 40 | 47.6165 | 0 | 0 | 25.6528 | 0.05 | 0.19567 | 0.00019432 | 0 | 0 | 0 | 0 | 92.7228 | 19.1189 | 35 | 85.7813 | 17.4913 | 47.9926 | 35 | 88.7283 | 14.3283 | 17.844 |  | 0 | 0 | 0 | 56.5719 | 65.7986
23:00 | 0 | 1.6117e-07 | 46.1661 |  |  | 0 | 0 | 23.32 | 40 | 47.6707 | 0 | 0 | 25.5443 | 0.05 | 0.18424 | 0.00019337 | 0 | 0 | 0 | 0 | 97.9818 | 17.3394 | 35 | 85.2691 | 18.5004 | 47.1788 | 35 | 87.9731 | 14.1421 | 18.023 |  | 0 | 0 | 0 | 56.5755 | 62.827
0:00 | 0 | 1.0933e-06 | 44.5674 |  |  | 0 | 0 | 23.2114 | 40 | 47.1553 | 0 | 0 | 24.8119 | 0.05 | 0.19191 | 0.00019562 | 0 | 0 | 0 | 0 | 94.3974 | 17.5022 | 30 | 73.8325 | 18.8856 | 45.4644 | 30 | 75.5686 | 14.1059 | 18.0501 |  | 0 | 0 | 0 | 56.5032 | 59.7598
1:00 | 0 | 1.1241e-06 | 38.0859 |  |  | 0 | 0 | 22.8769 | 40 | 47.2729 | 0 | 0 | 24.2423 | 0.05 | 0.1875 | 0.00019003 | 0 | 0 | 0 | 0 | 94.4336 | 17.4515 | 32 | 78.8759 | 20.2311 | 43.826 | 31 | 78.0686 | 13.8817 | 18.0881 |  | 0 | 0 | 0 | 56.4345 | 57.1846
2:00 | 0 | 3.6924e-06 | 47.432 |  |  | 0 | 0 | 22.5152 | 40 | 47.0468 | 0 | 0 | 23.6183 | 0.05 | 0.18974 | 0.00018452 | 0 | 0 | 0 | 0 | 99.9783 | 16.2471 | 32 | 77.4479 | 20.3288 | 42.5781 | 31 | 77.5391 | 13.6701 | 17.9742 |  | 0 | 0 | 0 | 56.3657 | 55.1071
3:00 | 0 | 8.6224e-07 | 41.3628 |  |  | 0 | 0 | 22.1264 | 40 | 47.1463 | 0 | 0 | 23.2386 | 0.05 | 0.1828 | 0.00018481 | 0 | 0 | 0 | 0 | 90.2561 | 17.2309 | 28 | 67.8646 | 22.0052 | 43.8748 | 28 | 70.0304 | 13.6936 | 18.4136 |  | 0 | 0 | 0 | 56.3368 | 53.3623
4:00 | 0 | 5.2476e-07 | 47.4392 |  |  | 0 | 0 | 21.6652 | 40 | 46.9293 | 0 | 0 | 22.895 | 0.05 | 0.14337 | 0.00018222 | 0 | 0 | 0 | 0 | 90.408 | 17.3141 | 30 | 72.7257 | 25.6348 | 38.7912 | 30 | 75.3125 | 13.8563 | 18.788 |  | 0 | 0 | 0 | 56.3404 | 51.9763
5:00 | 0 | 5.1105e-07 | 47.3958 |  |  | 0 | 0 | 21.3487 | 40 | 46.8479 | 0 | 0 | 22.6147 | 0.05 | 0.15184 | 0.00015087 | 0 | 0 | 0 | 0 | 89.124 | 16.6377 | 30 | 72.0182 | 27.832 | 37.7441 | 30 | 74.8351 | 13.7858 | 19.005 |  | 0 | 0 | 0 | 56.3332 | 50.7581
6:00 | 0 | 6.2811e-07 | 43.7211 |  |  | 0 | 0 | 20.9961 | 40 | 46.7936 | 0 | 0 | 22.479 | 0.05 | 0.1624 | 0.00015139 | 0 | 0 | 0 | 0 | 90.4297 | 17.1875 | 25 | 60.1259 | 23.0632 | 76.5137 | 25 | 62.3481 | 15.0861 | 19.7808 |  | 0 | 0 | 0 | 56.3223 | 49.6701
7:00 | 0 | 9.917e-07 | 40.842 |  |  | 0 | 0 | 20.8876 | 40 | 46.9564 | 0 | 0 | 22.6147 | 0.05 | 0.10388 | 0.00011054 | 0 | 0 | 0 | 0 | 93.9598 | 16.1386 | 31 | 74.3707 | 14.4477 | 22.1571 | 33 | 82.3004 | 15.153 | 19.6723 |  | 0 | 0 | 0 | 32.9174 | 62.1644
8:00 | 0 | 8.1433e-06 | 38.4115 |  |  | 0 | 0 | 20.77 | 40 | 46.6942 | 0 | 0 | 22.6237 | 0.05 | 0.2126 | 0.00012251 | 0 | 0 | 0 | 0 | 94.4661 | 16.4967 | 31 | 74.4184 | 17.5998 | 19.5475 | 33 | 82.704 | 19.6615 | 56.5538 |  | 0 | 0 | 0 | 32.288 | 55.11
2026-04-30 |  | 夜班 | 特殊 情况 说明
Note on Y4: 作者: 累计配比= 3.3498×气氨班累计质量÷（羟基乙腈班累计量×羟基乙腈平均浓度） 气氨班累计质量 --- FT-05141班累计量（kg） 羟基乙腈班累计量 --- FT-05213班累计量（m3） 羟基乙腈平均浓度 --- AT-04212平均值（kg/m3),或者采用一种方法算出羟基乙腈的累计质量。
Note on AH20: 作者: 从“日常手写记录报表”中自动读取汇总的产量。
Note on AM35: 作者: 手工录入
Note on B53: 作者: 分甲乙丙三班，并录入班长姓名

## 夜班曲线
二乙腈中试生产过程曲线
曲线01： 羟基乙腈配料罐温度曲线（TT-04751） |  |  | 曲线02： 羟基乙腈浓度曲线（AT-04112 + AT-04212） | 曲线03： 液氨汽化器液位曲线（LT-05113） | 曲线04： 液氨汽化器温度曲线（TT-05151） | 曲线05： 液氨汽化器压力曲线（PT-05115）
曲线06： 气氨一级加热器温度曲线（TT-05121） |  |  | 曲线07： 气氨流量曲线（FT-05141） | 曲线08： 气氨二级加热器温度曲线（TT-05131） | 曲线09： 气氨配汽后温度曲线（TT-05143） | 曲线10： 气氨配汽蒸汽流量曲线（FT-05142）
曲线11： 羟基乙腈温度曲线（FT-05214） |  |  | 曲线12： 羟基乙腈流量曲线（FT-05213） | 曲线13： 气氨/羟基乙腈摩尔比曲线（AT-05140） | 曲线14： 反应前压力曲线（PT-05311） | 曲线15：反应前温度曲线（TT-05312）
曲线16： 反应温度曲线（TT-05300） |  |  | 曲线17： 反应后压力曲线（PT-05317） | 曲线18： 稀硫酸流量曲线（FT-05411） | 曲线19： 闪发器pH曲线（AT-05411） | 曲线20： 闪发器温度曲线（TT-05352）
曲线21： 闪发器真空度曲线（PT-05325） |  |  | 曲线22： 预冷器pH曲线（AT-06111） | 曲线23： 预冷器温度曲线（TT-06971） | 曲线24： 一次结晶器温度曲线（TT-06171） | 曲线25： 一次结晶器间壁温差曲线（TT-06171-TT-06125或TT-06171-TT-06135）
曲线26： 一次结晶外冷器温差曲线（TT-06171-06126或TT-06171-TT-06136） |  |  | 曲线27： 一次结晶外循环流量曲线（FT-06122或FT-06132） | 曲线28： 一次结晶固液比曲线（密度：FT-06149） | 曲线29： 一次清洗水箱液位曲线（LT-06315） | 曲线30： 一次清洗水箱温度曲线（TT-06311）
曲线31： 低蒸结晶器液位曲线（LT-07171） |  |  | 曲线32： 低蒸结晶器温度曲线（TT-07152） | 曲线33： 低蒸结晶器真空度曲线（PT-07145） | 曲线34： 低蒸结晶器浓度曲线（密度：AT-07137） | 曲线35： 二次结晶器温度曲线（TT-08171）
曲线36： 二次结晶器间壁温差曲线（TT-08171-TT-08125或TT-08171-TT-08135） |  |  | 曲线37： 二次结晶外冷器温差曲线（TT-08171-TT-08126或TT-08171-TT-08136） | 曲线38： 二次结晶器外循环流量曲线（FT-08122或FT-08132） | 曲线39： 二次清洗水箱液位曲线（LT-08315） | 曲线40： 二次清洗水箱温度曲线（TT-08311）
2026-04-30 | 夜班 | 特殊 情况 说明
乙班：曹平
Note on X18: 作者: 加设定值，与波动曲线整合在一起
Note on B61: 作者: 分甲乙丙三班，并录入班长姓名

## 班组＆日生产过程运行质量考评表
文件编号： 班组＆日---生产过程运行质量考评表
日 期 | 班 次 | 产量/质量情况汇总 | [22 empty] | 原料消耗＆废液排放
|  | 产量/质量情况汇总 | [5 empty] | 一次产品（一次分离）情况 | [10 empty] | 二次产品情况 | [5 empty] | 羟基乙腈单耗 | 液氨 单耗 | 稀硫酸 单耗 | 蒸汽 单耗 | 反应蒸汽 单耗 | 低蒸蒸汽 单耗 | 脱盐水 单耗 | 电 单耗 | 废水 单位排放 | 废液 单位排放
|  | 总产量 | 折百 | 产量 评价 | 差额 | 平均 含水率 | 未知物 平均含量 | 产量 | 折百 产量 | 二乙腈 平均含量 | 第一袋 二乙腈 含量 | 第一袋 二乙腈 含量 | 平均 含水率 | 第一袋 含水率 | 第二袋 含水率 | 未知物 平均含量 | 第一袋 未知物含量 | 第二袋 未知物含量 | 产量 | 折百 产量 | 二乙腈 平均含量 | 平均 含水率 | 未知物 平均含量 | 二次产品 占比率
| 白 班 | kg | kg | / | kg | % | % | kg | kg | % | % | % | % | % | % | % | % | % | kg | kg | % | % | % | % | t/t | t/t | m3/t | t/t | m3/t | m3/t | t/t | kwh/t | m3/t | m3/t
|  |  | 0 | [20 empty] | #DIV/0!
|  | 摩尔比情况 |  |  | 氨化反应过程数据 | [8 empty] | 反应液分析数据 | [14 empty] | 闪蒸系统
|  | 理论 摩尔比 | 实际 摩尔比 | 摩尔比 评价 | 羟基流量 |  | 气氨 流量 | 配比蒸汽 流量 | 反应器 入口温度 | 反应器 入口压力 | 反应器 热点温度 | 反应器 出口温度 | 反应器 出口压力 | 二乙腈设计含量 |  | 二乙腈实测含量 |  |  | 反应液 比重 | 羟基乙腈设计含量 |  | 羟基乙腈实测含量 |  |  | 稀硫酸 设计耗量 | 稀硫酸 实际耗量 | 稀硫酸 差值 | 稀硫酸 消耗 评价 | 闪蒸过程参数 |  |  | 废水分析数据
[5 empty] | 流量 | 浓度 | [7 empty] | 色谱 | 化分 | 化分 | 差值 | 含量评价 |  | 色谱 | 化分 | 化分 | 差值 | 含量评价 |  |  |  |  | 压力 | 温度 | 液位 | COD | 总腈 | 氨氮
|  | / | / | / | m3/h | g/L | kg/h | m3/h | ℃ | Mpa | ℃ | ℃ | Mpa | % | % | % | % | / | g/L | % | g/L | g/L | g/L | / | kg/h | kg/h | kg/h | / | Mpa | ℃ | % | mg/L | mg/L | mg/L
|  | 0.53 | [11 empty] | 29.1 | 33.1 |  | -33.1 | ↓ | / | 1.6 | 17.6 |  | -17.6 | ↓ | 6.28 |  | -6.28 | ↓
|  | 闪蒸系统 |  | 一次结晶系统 | [7 empty] | 二次结晶系统 | [7 empty] | 低蒸系统
|  | 废水分析数据 |  | 一次结晶过程数据 |  |  |  |  | 一次结晶物分析数据 |  |  | 二次结晶过程数据 |  |  |  |  | 二次结晶物分析数据 |  |  | 低蒸过程数据 |  |  |  | 低蒸数据分析
|  | 甲醛 | pH | 冷却水 温度 | 物料 温度 | 降温 温差 | 液位 | pH | 二乙腈 折干含量 | 水分 | 综合 含量 | 冷却水 温度 | 物料 温度 | 降温 温差 | 液位 | pH | 二乙腈 折干含量 | 水分 | 综合 含量 | 加热 温度 | 物料 温度 | 低蒸 压力 | 物料 液位 | 进料 总量 | 进料 平均流量 | 出料 总量 | 出料 平均流量 | 出料 比重 | 浓缩比 | 蒸汽 消耗 | 蒸汽 平均流量 | 蒸汽 单耗 | 蒸汽单耗 理论值 | 蒸汽单耗 评价
|  | mg/L | / | ℃ | ℃ | ℃ | % | / | % | % | % | ℃ | ℃ | ℃ | % | / | % | % | % | ℃ | ℃ | Mpa | % | m3 | m3/h | m3 | m3/h | g/L | / | t | t/h | t/t | t/t | /
[29 empty] | #DIV/0! |  |  | #DIV/0! | 0.8 | #DIV/0!
|  | 脱色系统 | [13 empty] | / | / | / | / | / | / | / | / | / | / | / | / | / | / | / | / | / | / | /
|  | 脱色前后二乙腈变化 |  |  | 脱色前后羟基乙腈变化 |  |  | 脱色前后硫铵含量变化 |  |  | 脱色液 产量 | 活性炭 消耗 | 活性炭 单耗 | 脱色后 透光率 | 活性炭 型号 | / | / | / | / | / | / | / | / | / | / | / | / | / | / | / | / | / | / | /
|  | 脱色前 含量 | 脱色后 含量 | 脱色前后 差值 | 脱色前 含量 | 脱色后 含量 | 脱色前后 差值 | 脱色前 含量 | 脱色后 含量 | 脱色前后 差值 | [5 empty] | / | / | / | / | / | / | / | / | / | / | / | / | / | / | / | / | / | / | /
|  | % | % | % | g/L | g/L | g/L | g/L | g/L | g/L | t | kg | kg/t | / | / | / | / | / | / | / | / | / | / | / | / | / | / | / | / | / | / | / | / | /
|  |  |  | 0 |  |  | 0 |  |  | 0 |  |  | #DIV/0! |  | 301 | / | / | / | / | / | / | / | / | / | / | / | / | / | / | / | / | / | / | /
日 期 | 班 次 | 产量/质量情况汇总 | [22 empty] | 原料消耗＆废液排放
|  | 产量/质量情况汇总 | [5 empty] | 一次产品（一次分离）情况 | [10 empty] | 二次产品情况 | [5 empty] | 羟基乙腈单耗 | 液氨 单耗 | 稀硫酸 单耗 | 蒸汽 单耗 | 反应蒸汽 单耗 | 低蒸蒸汽 单耗 | 脱盐水 单耗 | 电 单耗 | 废水 单位排放 | 废液 单位排放
|  | 总产量 | 折百 | 产量 评价 | 差额 | 平均 含水率 | 未知物 平均含量 | 产量 | 折百 产量 | 二乙腈 平均含量 | 第一袋 二乙腈 含量 | 第一袋 二乙腈 含量 | 平均 含水率 | 第一袋 含水率 | 第二袋 含水率 | 未知物 平均含量 | 第一袋 未知物含量 | 第二袋 未知物含量 | 产量 | 折百 产量 | 二乙腈 平均含量 | 平均 含水率 | 未知物 平均含量 | 二次产品 占比率
| 夜 班 | kg | kg | / | kg | % | % | kg | kg | % | % | % | % | % | % | % | % | % | kg | kg | % | % | % | % | t/t | t/t | m3/t | t/t | m3/t | m3/t | t/t | kwh/t | m3/t | m3/t
|  |  | 0 | [20 empty] | #DIV/0!
|  | 摩尔比情况 |  |  | 氨化反应过程数据 | [8 empty] | 反应液分析数据 | [14 empty] | 闪蒸系统
|  | 理论 摩尔比 | 实际 摩尔比 | 摩尔比 评价 | 羟基流量 |  | 气氨 流量 | 配比蒸汽 流量 | 反应器 入口温度 | 反应器 入口压力 | 反应器 热点温度 | 反应器 出口温度 | 反应器 出口压力 | 二乙腈设计含量 |  | 二乙腈实测含量 |  |  | 反应液 比重 | 羟基乙腈设计含量 |  | 羟基乙腈实测含量 |  |  | 稀硫酸 设计耗量 | 稀硫酸 实际耗量 | 稀硫酸 差值 | 稀硫酸 消耗 评价 | 闪蒸过程参数 |  |  | 废水分析数据
[5 empty] | 流量 | 浓度 | [7 empty] | 色谱 | 化分 | 化分 | 差值 | 含量评价 |  | 色谱 | 化分 | 化分 | 差值 | 含量评价 |  |  |  |  | 压力 | 温度 | 液位 | COD | 总腈 | 氨氮
|  | / | / | / | m3/h | g/L | kg/h | m3/h | ℃ | Mpa | ℃ | ℃ | Mpa | % | % | % | % | / | g/L | % | g/L | g/L | g/L | / | kg/h | kg/h | kg/h | / | Mpa | ℃ | % | mg/L | mg/L | mg/L
|  | 0.53 | [11 empty] | 29.1 | 33.1 |  | -33.1 | ↓ | / | 1.6 | 17.6 |  | -17.6 | ↓ | 6.28 |  | -6.28 | ↓
|  | 闪蒸系统 |  | 一次结晶系统 | [7 empty] | 二次结晶系统 | [7 empty] | 低蒸系统
|  | 废水分析数据 |  | 一次结晶过程数据 |  |  |  |  | 一次结晶物分析数据 |  |  | 二次结晶过程数据 |  |  |  |  | 二次结晶物分析数据 |  |  | 低蒸过程数据 |  |  |  | 低蒸数据分析
|  | 甲醛 | pH | 冷却水 温度 | 物料 温度 | 降温 温差 | 液位 | pH | 二乙腈 折干含量 | 水分 | 综合 含量 | 冷却水 温度 | 物料 温度 | 降温 温差 | 液位 | pH | 二乙腈 折干含量 | 水分 | 综合 含量 | 加热 温度 | 物料 温度 | 低蒸 压力 | 物料 液位 | 进料 总量 | 进料 平均流量 | 出料 总量 | 出料 平均流量 | 出料 比重 | 浓缩比 | 蒸汽 消耗 | 蒸汽 平均流量 | 蒸汽 单耗 | 蒸汽单耗 理论值 | 蒸汽单耗 评价
|  | mg/L | / | ℃ | ℃ | ℃ | % | / | % | % | % | ℃ | ℃ | ℃ | % | / | % | % | % | ℃ | ℃ | Mpa | % | m3 | m3/h | m3 | m3/h | g/L | / | t | t/h | t/t | t/t | /
[29 empty] | #DIV/0! |  |  | #DIV/0! | 0.8 | #DIV/0!
|  | 脱色系统 | [13 empty] | / | / | / | / | / | / | / | / | / | / | / | / | / | / | / | / | / | / | /
|  | 脱色前后二乙腈变化 |  |  | 脱色前后羟基乙腈变化 |  |  | 脱色前后硫铵含量变化 |  |  | 脱色液 产量 | 活性炭 消耗 | 活性炭 单耗 | 脱色后 透光率 | 活性炭 型号 | / | / | / | / | / | / | / | / | / | / | / | / | / | / | / | / | / | / | /
|  | 脱色前 含量 | 脱色后 含量 | 脱色前后 差值 | 脱色前 含量 | 脱色后 含量 | 脱色前后 差值 | 脱色前 含量 | 脱色后 含量 | 脱色前后 差值 | [5 empty] | / | / | / | / | / | / | / | / | / | / | / | / | / | / | / | / | / | / | /
|  | % | % | % | g/L | g/L | g/L | g/L | g/L | g/L | t | kg | kg/t | / | / | / | / | / | / | / | / | / | / | / | / | / | / | / | / | / | / | / | / | /
|  |  |  | 0 |  |  | 0 |  |  | 0 |  |  | #DIV/0! |  | 301 | / | / | / | / | / | / | / | / | / | / | / | / | / | / | / | / | / | / | /

## 日报表
二乙睛中试车间日报
项目 |  |  | 单位 | 中试标准指标 | 实际运行数据 | 评价 |  | 备注
一、产品 | 收率 |  | % | 90 | 0 | -100 | %
二、原料消耗 | 羟基消耗 |  | kg/t | ≤1427 | 0 |  | /
| 氨消耗 |  | kg/t | 215±5 | 0 |  | /
| 硫酸消耗 |  | kg/t | 200±10 | 0 |  | /
三、工艺指标 | 配料单元 | 羟基浓度 | g/l | 417±5 | 418.0058 |  | /
| 反应单元 | 氨腈摩尔比 | / | (0.530±0.005):1 | 0.53058 |  | /
|  | 反应时间 | s | 46.63 | 46.653 | 合格 | /
|  | 反应压力 | Mpa | 0.75±0.05 | 0.73402 |  | /
|  | 羟基加热温度 | ℃ | 90±2 | 90.5365 |  | /
|  | 氨汽混合温度 | ℃ | 145±2 | 139.5 |  | /
|  | 管反热点温度 | ℃ | 168±2 | 162.5208 |  | /
| 结晶单元 | 预冷器结晶温度 | ℃ | ≤45 | 47.5804 |  | /
|  | 一次结晶温度 | ℃ | ≤20 | 18.9928 |  | /
|  | 降膜蒸发温度 | ℃ | 48±2 | 0 |  | /
|  | 二次结晶温度 | ℃ | ≤20 | 18.2146 |  | /
| 反应液组成 | 二乙腈含量 | % | / | 33.015 | -- | /
|  | 羟基乙腈残余 | % | / |  | -- | /
|  | pH值 | / | / | 7.18 | -- | /
|  | 甘氨腈 | g/l | / | 25.225 | -- | /
|  | 三乙腈 | g/l | / | 7.795 | -- | /
四、废液 | 废液排放 | 单位产品排放量 | m³/t | ≤0.38 | 0 |  | /
| 废液组成 | 羟基乙腈 | % | 7 |  | -7 | %
|  | 硫铵 | % | 15 |  | -15 | %
|  | 二乙腈 | % | 4 |  | -4 | %
|  | 甘氨腈 | % | 7 |  | -7 | %
|  | 三乙腈 | % | 7 |  | -7 | %
|  | 其它 | % | 10 |  | -10 | %
|  | 水分 | % | 50 |  | -50 | %
五、其他