## 白班过程记录
二乙腈中试生产过程记录表
时 间 | 羟基乙腈配料 | [5 empty] | 液氨气化 | [7 empty] | （氨+汽）混合 |  |  | 羟基乙腈 |  |  |  | 摩尔比 （气氨/羟基乙腈） |  | 反应前 |  | 反应中 | 反应后 |  | 反应液检测数据 | [6 empty] | 稀硫酸中和 |  |  | 闪发器
| 配料罐 液位 | 羟基乙腈 温度 | 原料 浓度 | 原料 累计 | 脱盐水 累计 | 配后 浓度 | 液氨流量 FT-05112 |  | 气化温度 | 气化压力 | 一级 加热器 温度 | 二级 加热器 温度 | 气氨流量 FT-05141 |  | 配料蒸汽流量 （FT-05142） |  | 氨+汽 混合温度 | 羟基乙腈 进料压力 | 羟基乙腈进料流量 （FT-05213） |  | 预热后 温度 | 瞬时 配比 | 累计 配比 | 压力 | 温度 | 热点 温度 | 压力 | 温度 | 二乙腈含量 |  | 羟基乙腈残余 |  | 甘氨腈 | 三乙腈 | pH | 硫酸流量 FT-05411 |  | 硫酸桶 液位 | 温度 | 压力 | 采出流量 FT-05323
| LT-04441 (%) | TT-04751 (℃) | AT-04112 (g/L) | FQ-04111 (m3) | FQ-04113 (m3) | AT-04212 (g/L) | 瞬时流量（kg/h） | 累计量 （kg） | TT-05151 (℃) | PT-05115 (Mpa) | TT-05121 (℃) | TT-05131 (℃) | 瞬时流量 （kg/h） | 累计量 （kg） | 瞬时流量 （m3/h） | 累计量 （m3） | TT-05143 (℃) | PT-05212 (Mpa) | 瞬时流量 （L/h） | 累计量 (m³) | TT-05214 (℃) | AT-05140 | / | PT-05311 (Mpa) | TT-05312 (℃) | TT-05300 (℃) | PT-05317 (Mpa) | TT-05316 (℃) | 化分 （%） | 色谱 （%） | （%） | （g/L） | （g/L） | （g/L） | / | 瞬时流量 （L/h） | 累计量 （L） | LT-05417 （%） | TT-05324 (℃) | PT-05325 (MPA) | 瞬时流量 (L/h) | 累计量 (m3)
8:00 | 7.053 | 19.3468 | 417.6681 |  |  | 414.2718 | 27.7742 |  | 43.1279 | 1.3267 | 108.7402 | 112.3409 | 20.1046 |  |  |  | 139.2144 | 1.61 | 0.29671 |  | 90.7046 | 0.52985 |  | 0.73935 | 149.7323 | 163.0208 | 0.56594 | 156.6406 | [7 empty] | 0 |  | 59.3388 |  | -79.9986 | 0.29246
9:00 | 6.0113 | 20.5024 | 417.2026 | 0.26417 | 0 | 414.6966 | 26.0272 | 0.019788 | 43.4679 | 1.3543 | 111.2088 | 111.8707 | 19.7322 | 20.1562 |  | 2.5017 | 139.3519 | 1.61 | 0.29415 | 0.29973 | 90.4225 | 0.53354 | / | 0.7526 | 150.0434 | 163.4042 | 0.63831 | 156.8793 | [7 empty] | 19.2455 | 0.024957 | 57.2483 |  | -79.9986 | 0.28834 | 0.00028734
10:00 | 7.4544 | 22.2114 | 417.9408 | 0.33733 | 0 | 414.7144 | 21.8244 | 0.019822 | 45.4933 | 1.4348 | 110.2648 | 112.4566 | 19.8553 | 20.1938 |  | 2.5542 | 139.4821 | 1.61 | 0.29576 | 0.30023 | 90.2922 | 0.53209 | / | 0.74491 | 149.9855 | 163.4115 | 0.6935 | 156.8866 | [7 empty] | 0 | 0.025595 | 55.3422 |  | -80.1143 | 0.27431 | 0.00028776
11:00 | 6.7419 | 23.6382 | 415.8331 | 0.2698 | 0 | 414.8883 | 21.5965 | 0.020165 | 46.2674 | 1.4657 | 108.5721 | 113.0425 | 20.2684 | 20.1514 |  | 2.3673 | 139.2506 | 1.61 | 0.30084 | 0.2996 | 90.3935 | 0.53131 | / | 0.74091 | 149.4068 | 163.151 | 0.74779 | 156.4381 | [7 empty] | 66.6377 | 0.025403 | 53.3131 |  | -80.1432 | 0.29094 | 0.00028714
12:00 | 6.2717 | 24.0343 | 417.0403 | 0.25791 | 0 | 415.5046 | 19.5964 | 0.020085 | 46.8967 | 1.4932 | 110.1725 | 110.4818 | 19.759 | 20.1816 |  | 2.4548 | 139.4531 | 1.61 | 0.2942 | 0.30006 | 90.748 | 0.53491 | / | 0.74144 | 150.7234 | 163.2234 | 0.7645 | 156.2283 | [7 empty] | 0 | 0.02073 | 51.7325 |  | -80.2011 | 0.27966 | 0.0002878
13:00 | 7.657 | 23.7847 | 415.0541 | 0.33882 | 0 | 415.9389 | 21.9763 | 0.020238 | 45.8116 | 1.4528 | 107.0584 | 108.1597 | 19.8569 | 20.1675 |  | 2.3802 | 139.7569 | 1.61 | 0.29476 | 0.29993 | 90.7046 | 0.52831 | / | 0.72245 | 150.4774 | 163.057 | 0.61921 | 156.2211 | 33.31 |  |  | 13.26 | 14.33 | 7.52 | 6.68 | 0 | 0.016424 | 49.179 |  | -80.3602 | 0.28899 | 0.00029045
14:00 | 6.6298 | 23.6165 | 414.9314 | 0.27143 | 0 | 416.1411 | 22.0016 | 0.020205 | 46.5422 | 1.4601 | 106.3043 | 107.5666 | 19.8409 | 20.1909 |  | 2.4724 | 139.4387 | 1.61 | 0.29243 | 0.30021 | 89.5978 | 0.53108 | / | 0.7169 | 149.4358 | 163.1076 | 0.52412 | 156.2789 | [7 empty] | 57.6931 | 0.018498 | 47.8696 |  | -79.7526 | 0.30924 | 0.00029204
15:00 | 7.1072 | 23.4049 | 414.7243 | 0.31045 | 0 | 415.9386 | 19.014 | 0.01977 | 45.0159 | 1.4294 | 108.8433 | 109.5124 | 19.921 | 20.1528 |  | 2.3676 | 139.6629 | 1.61 | 0.29228 | 0.29969 | 90.6105 | 0.53108 | / | 0.74138 | 150.6727 | 163.2306 | 0.70258 | 156.1632 | [7 empty] | 106.3223 | 0.014783 | 45.5621 |  | -79.5935 | 0.28848 | 0.00029281
16:00 | 7.0421 | 23.3019 | 413.9513 | 0.30097 | 0 | 415.2494 | 20.7863 | 0.019879 | 45.8623 | 1.4548 | 110.9592 | 109.0495 | 20.0639 | 20.1743 |  | 2.4147 | 139.4169 | 1.61 | 0.29706 | 0.29995 | 90.2778 | 0.5332 | / | 0.73345 | 149.5443 | 162.8544 | 0.67162 | 156.1198 | [7 empty] | 38.6357 | 0.023308 | 59.8705 |  | -80.7002 | 0.30317 | 0.00029279
17:00 | 6.2681 | 22.8787 | 413.8408 | 0.27816 | 0 | 415.1728 | 21.9003 | 0.020013 | 46.2529 | 1.4632 | 110.2539 | 109.2954 | 20.3524 | 20.1714 |  | 2.478 | 139.4025 | 1.61 | 0.29981 | 0.29995 | 90.4659 | 0.52883 | / | 0.73889 | 150.2604 | 163.2812 | 0.79868 | 156.4815 | [7 empty] | 21.2312 | 0.023595 | 57.7619 |  | -80.259 | 0.29745 | 0.00029167
18:00 | 7.1036 | 23.2259 | 418.1022 | 0.33838 | 0 | 415.3191 | 17.2924 | 0.020009 | 45.7972 | 1.4393 | 110.4601 | 109.9537 | 20.507 | 20.1621 |  | 2.4232 | 139.5038 | 1.61 | 0.304 | 0.29983 | 90.7914 | 0.52889 | / | 0.74682 | 149.7034 | 163.4332 | 0.59451 | 156.5683 | [7 empty] | 0 | 0.024287 | 56.08 |  | -80.1071 | 0.28451 | 0.0002911
19:00 | 6.2102 | 22.6834 | 418.673 | 0.27813 | 0 | 416.61 | 16.5582 | 0.020181 | 45.7104 | 1.4397 | 110.1834 | 112.0515 | 21.333 | 20.1699 |  | 2.4683 | 139.2289 | 1.61 | 0.31769 | 0.29991 | 90.6684 | 0.52555 | / | 0.74757 | 149.4719 | 163.5634 | 0.74096 | 156.2645 | [7 empty] | 0 | 0.022285 | 54.3728 |  | -79.8611 | 0.29022 | 0.0002914
20:00 | 6.8757 | 22.1408 | 417.5396 | 0.33468 | 0 | 417.4066 | 22.5839 | 0.019963 | 44.7555 | 1.4015 | 111.6916 | 112.4132 | 20.3614 | 20.1758 |  | 2.481 | 139.6412 | 1.61 | 0.30231 | 0.29998 | 90.6178 | 0.53039 | 0.53023 | 0.71505 | 149.9783 | 163.5851 | 0.32755 | 155.5628 | 33.95 |  |  | 17.37 |  |  | 6.73 | 18.703 | 0.021743 | 52.9116 |  | -80.3602 | 0.29145 | 0.00029143
时 间 | 高效 分离器 | 真空 系统 | 冷凝液罐 |  |  | 闪发器冷凝液检测数据记录 |  |  |  |  | 预冷器 |  |  |  |  | 一次结晶器 | [14 empty] | 一次结晶分离 |  | 一次母液分析数据 |  |  |  |  | 一次清洗水箱 |  | 低蒸真空系统
| 压力 | 真空度 | 液位 | 采出流量 FT-05343 |  | COD | TCN/总腈 | NH3-N 氨氮 | HCHO 甲醛 | pH | 预冷器 液位 | 预冷器 温度 | 循环 频率A | 循环 频率B | 料液pH | 结晶器 温度 | 结晶器 液位 | 冷却循环频率A | 冷却循环流量A | 冷冻水 温度A | 降温后 温度A | 冷却循环频率B | 冷却循环流量B | 冷冻水 温度B | 降温后 温度B | 结晶液 密度 | 物料循环 流量 | 排料流量 FT-06149 |  | 溢流槽 液位 | 母液槽 液位 | 一次分离 产量 | 二乙腈含量 |  | 羟基乙腈残余 |  | 硫铵 含量 | 温度 | 液位 | 真空泵 水温 | 真空水箱 液位 | 真空度 PT-07145
| PT-05327 (Mpa) | PT-05332 (Mpa) | LT-05344 (%) | 瞬时流量 （L/h） | 累积量 (m3) | (mg/L) | (mg/L) | (mg/L) | (mg/L) | / | LT-06945 (%) | TT-06971 (℃) | SIC-06P01 (HZ) | SIC-06P02 (HZ) | AT-06111 | TT-06171 (℃) | LT-06181 (%) | SIC-06P01 (HZ) | FT-06122 (m3/h) | TT-06125 (℃) | TT-06126 (℃) | SIC-06P03 (HZ) | FT-06132 (m3/h) | TT-06135 (℃) | TT-06136 (℃) | AT-06149 (Kg/m3) | AT-06149 (m3/h) | 即时流量 （L/h） | 累计量 （m3） | LT-06471 (%) | LT-06524 (%) | （Kg） | 化分 （%） | 色谱 （%） | （%） | （g/L） | （g/L） | TT-06311 (℃) | LT-06315 (%) | TT-07143 (℃) | LT-07144 (%) | PT-07145 (Mpa)
8:00 | -79.9986 | -80.7364 | 103.125 | 0.08601 | [6 empty] | 78.8014 | 47.092 | 39.5 | 22 | 3.0677 | 19.2889 | 92.2309 | 0 | 0 | 34.8579 | 118.4408 | 29 | 77.7018 | 13.6086 | 18.3702 |  |  | 0 |  | 23.8751 | 27.8646 | [6 empty] | 43.0483 | 50 | 23.0487 | 39.8655 | 0.086807
9:00 | -79.9986 | -80.8377 | 103.1286 | 0.10815 | 8.7742e-05 | [5 empty] | 77.6114 | 47.5152 | 39.5 | 22 | 3.1241 | 20.0231 | 96.5603 | 38 | 77.8756 | 17.4208 | 21.4247 | 0 | 11.6609 | 13.5995 | 93.1044 |  |  | 1.5483 | 0.0011783 | 23.8571 | 36.5632 | [6 empty] | 46.4554 | 50 | 23.6274 | 39.775 | 0.075958
10:00 | -80.1143 | -81.1198 | 103.1286 | 0.088469 | 8.9798e-05 | [5 empty] | 77.8248 | 47.8479 | 39.5 | 22 | 3.181 | 21.2529 | 95.8116 | 38 | 76.9506 | 17.5184 | 21.1534 | 0 | 0 | 19.2943 | 79.6332 |  |  | 1.5483 | 0.0015334 | 23.4592 | 21.4518 | [6 empty] | 51.6855 | 50 | 23.9077 | 39.9848 | 0.086807
11:00 | -80.1432 | -80.9679 | 103.1358 | 0.084491 | 8.5537e-05 | [5 empty] | 77.5535 | 47.3126 | 39.5 | 22 | 3.2209 | 21.6073 | 93.5221 | 40 | 79.2323 | 17.7734 | 21.6526 | 0 | 0 | 20.9238 | 72.4826 |  |  | 1.5483 | 0.0013094 | 23.3037 | 10.6952 | [6 empty] | 56.2066 | 50 | 24.0614 | 40.8709 | 0.086807
12:00 | -80.2011 | -81.033 | 103.125 | 0.086082 | 8.9176e-05 | [5 empty] | 77.6005 | 47.5224 | 39.5 | 22 | 3.3251 | 22.168 | 94.9472 | 39 | 77.8532 | 18.099 | 21.9455 | 0 | 0 | 22.1173 | 68.354 |  |  | 1.5484 | 0.0015425 | 23.9294 | 23.3796 | [6 empty] | 56.0981 | 50 | 24.4593 | 41.3122 | 0.086807
13:00 | -80.3602 | -80.9606 | 103.1358 | 0.081887 | 8.6761e-05 | [5 empty] | 77.8031 | 47.2186 | 39.5 | 22 | 3.1363 | 23.1047 | 93.9381 | 30 | 0 | 11.5072 | 92.5402 | 28.25 | 77.3598 | 20.6724 | 22.9926 |  |  | 0.17074 | 0.0013643 | 23.6907 | 9.0459 |  | 6.92 |  |  |  |  | 55.2807 | 50 | 25.1827 | 41.5148 | 0.075958
14:00 | -79.7526 | -80.1722 | 103.1322 | 0.077546 | 8.0997e-05 | [5 empty] | 77.4957 | 47.4248 | 39.5 | 22 | 3.3051 | 22.9275 | 97.2114 | 30 | 0 | 14.1439 | 69.4716 | 27 | 74.0578 | 19.8477 | 22.5206 |  |  | 1.5483 | 0.0013186 | 23.6111 | 12.4855 | [6 empty] | 56.7636 | 50 | 25.2912 | 40.5093 | 0.065109
15:00 | -79.5935 | -80.042 | 103.1322 | 0.094256 | 8.8169e-05 | [5 empty] | 77.3908 | 47.3054 | 39.5 | 22 | 3.1675 | 22.8009 | 94.8025 | 30 | 0 | 13.8889 | 61.5343 | 27 | 74.1531 | 19.3287 | 21.9347 |  |  | 1.5484 | 0.0015243 | 24.0849 | 18.2509 | [6 empty] | 56.0547 | 50 | 25.9603 | 40.3863 | 0.065109
16:00 | -80.7002 | -81.0185 | 103.1322 | 0.099103 | 9.1877e-05 | [5 empty] | 77.2967 | 47.3054 | 39.5 | 22 | 3.1918 | 22.4501 | 91.5654 | 30 | 0 | 13.623 | 57.4165 | 30 | 81.9457 | 19.0339 | 21.7014 |  |  | 1.5483 | 0.0010244 | 23.9692 | 15.5671 | [6 empty] | 54.6803 | 50 | 26.2406 | 40.5418 | 0.065109
17:00 | -80.259 | -80.5628 | 103.1358 | 0.10431 | 9.5261e-05 | [5 empty] | 77.1014 | 47.3886 | 39.5 | 22 | 3.1432 | 22.4646 | 93.4172 | 30 | 0 | 13.5362 | 54.4379 | 29 | 79.3837 | 18.8712 | 21.5929 |  |  | 1.5484 | 0.001328 | 24.9385 | 32.6823 | [6 empty] | 53.2769 | 50 | 26.6837 | 40.2525 | 0.075958
18:00 | -80.1071 | -80.4109 | 103.1322 | 0.082321 | 8.7456e-05 | [5 empty] | 77.5788 | 47.5803 | 39.5 | 22 | 3.2036 | 22.2946 | 97.9601 | 30 | 0 | 13.52 | 52.908 | 30 | 82.4671 | 18.5655 | 21.365 |  |  | 1.5484 | 0.0014807 | 23.6943 | 29.7128 | [6 empty] | 51.8808 | 50 | 27.0815 | 40.4876 | 0.086807
19:00 | -79.8611 | -80.2011 | 103.1358 | 0.080512 | 8.7162e-05 | [5 empty] | 78.2769 | 47.4935 | 39.5 | 22 | 3.26 | 22.0052 | 95.8406 | 30 | 0 | 13.3084 | 51.6439 | 30 | 82.0915 | 18.0917 | 21.0124 |  |  | 1.5484 | 0.0014745 | 24.5732 | 55.0962 | [6 empty] | 50.6727 | 50 | 27.0815 | 40.3067 | 0.075958
20:00 | -80.3602 | -80.787 | 103.1322 | 0.092448 | 8.8116e-05 | [5 empty] | 78.7797 | 47.4971 | 39.5 | 22 | 3.3772 | 21.7195 | 90.9252 | 30 | 0 | 13.0046 | 50.5263 | 35 | 96.9927 | 17.7373 | 20.7086 |  |  | 1.5483 | 0.0010468 | 24.3128 | 30.7581 | [6 empty] | 49.5877 | 50 | 27.1267 | 40.0825 | 0.065109
时 间 | 低蒸结晶器 | [19 empty] | 二次结晶器/分离 | [13 empty] | 二次清洗水箱 |  | 脱色数据记录
| 一次母液进料 |  | 脱色液进料 |  |  | 低蒸进料 |  | 液相温度 | 循环频率 | 加热温度 | 蒸汽流量 |  | 气相温度 | 浓缩液 密度 | 低蒸出料 FT-07122 |  | 冷凝液采出 FT-07174-1 |  | 冷凝水采出 FT-07174-2 |  | 液位 | 温度 | 外循环 频率A | 外循环 流量A | 冷却水 温度A | 冷却后 温度A | 外循环 频率B | 外循环 流量B | 冷却水 温度B | 冷却后 温度B | 二次 分离 | 废液槽 |  |  | 液位 | 温度 | 脱色前 透光率 | 脱色后 透光率
| 瞬时流量 FT-06611 | 累计量 FQ-06611 | 温度 TT-09171 | 瞬时流量 FT-06524 | 累计量 FQ-06524 | 瞬时流量 FT-07111 | 累计量 FQ-07111 | TT-07152 | SIC-07P01 | TT-07126 | 瞬时流量 FT-07126 | 累计量 FQ-07126 | TT-07151 | FT-07137 | 瞬时流量 | 累计量 | 瞬时流量 | 累计量 | 瞬时流量 | 累计量 | LT-08181 | TT-08171 | SIC-08P01 | FT-08122 | TT-06125 | TT-06126 | SIC-08P03 | FT-08132 | TT-06135 | TT-06136 | 累计 产量 | 液位 LT-08522 | 排放流量 FT-08523 | 排放累计 FQ-08523 | LT-08315 | TT-08311 | / | /
| （L/h） | （m3） | （℃） | （L/h） | （m3） | （m3/h） | （m3） | （℃） | (HZ) | （℃） | (t/h) | (t) | （℃） | (kg/m3) | （m3/h） | （m3） | （m3/h） | （m3） | （m3/h） | （m3） | (%) | （℃） | (HZ) | (m3/h) | （℃） | （℃） | (HZ) | (m3/h) | （℃） | （℃） | (kg) | (%) | (m3/h) | (m3) | (%) | (℃) | (%) | (%)
8:00 | 0 |  | 48.1337 |  |  | 0 |  | 23.6636 | 40 | 46.866 | 0 |  | 25.3725 | 0.05 | 0.21159 |  | 0 |  | 0 |  | 97.8769 | 18.1098 | 50 | 123.8715 | 34.8579 | 118.4408 | 50 | 0 | 13.6086 | 18.3702 |  | 0 | 0 |  | 55.2264 | 49.2245
9:00 | 0 | 3.3331e-07 | 56.25 |  |  | 0 | 0 | 23.6726 | 40 | 47.725 | 0 | 0 | 26.331 | 0.05 | 0.20515 | 0.00020858 | 0 | 0 | 0 | 0 | 98.6256 | 23.1518 | 50 | 123.8759 | 17.4208 | 21.4247 | 50 | 0 | 13.5995 | 93.1044 |  | 0 | 0 | 0 | 51.5119 | 69.456
10:00 | 0 | 1.3518e-07 | 48.3796 |  |  | 0 | 0 | 23.8354 | 40 | 48.6744 | 0 | 0 | 26.8283 | 0.05 | 0.21087 | 0.00020974 | 0 | 0 | 0 | 0 | 89.8365 | 20.9093 | 35 | 89.9913 | 17.5184 | 21.1534 | 35 | 92.1571 | 19.2943 | 79.6332 |  | 0 | 0 | 0 | 85.0477 | 58.8426
11:00 | 0 | 1.3177e-06 | 58.138 |  |  | 0 | 0 | 24.2242 | 40 | 48.6202 | 0 | 0 | 27.4975 | 0.05 | 0.20551 | 0.00020945 | 0 | 0 | 0 | 0 | 95.2727 | 18.0592 | 33 | 84.5703 | 17.7734 | 21.6526 | 33 | 85.842 | 20.9238 | 72.4826 |  | 0 | 0 | 0 | 85.0694 | 58.7211
12:00 | 0.43381 | 1.0061e-07 | 81.3223 |  |  | 0 | 0 | 24.5678 | 40 | 48.0595 | 0 | 0 | 28.2751 | 0.05 | 0.20775 | 0.00020944 | 0 | 0 | 0 | 0 | 99.9819 | 16.8728 | 30 | 75.599 | 18.099 | 21.9455 | 30 | 76.8967 | 22.1173 | 68.354 |  | 0 | 0 | 0 | 85.0984 | 58.64
13:00 | 0 | 3.4239e-06 | 81.4453 |  |  | 0 | 0 | 25.0109 | 40 | 46.8207 | 0 | 0 | 29.0708 | 0.05 | 0.2092 | 0.00021001 | 0 | 0 | 0 | 0 | 94.2781 | 18.5004 | 33 | 83.6458 | 11.5072 | 92.5402 | 33 | 85.3646 | 20.6724 | 22.9926 |  | 0 | 0 | 0 | 85.1454 | 58.3304 |  | 0.06
14:00 | 0 | 9.6917e-07 | 45.6597 |  |  | 0 | 0 | 25.5172 | 40 | 46.4771 | 0 | 0 | 29.7309 | 0.05 | 0.20913 | 0.00021035 | 0 | 0 | 0 | 0 | 96.5459 | 18.4751 | 33 | 83.8108 | 14.1439 | 69.4716 | 33 | 85.3168 | 19.8477 | 22.5206 |  | 0 | 0 | 0 | 85.1779 | 57.963
15:00 | 0 | 4.9615e-07 | 62.9123 |  |  | 0 | 0 | 25.9693 | 40 | 46.4952 | 0 | 0 | 30.2915 | 0.05 | 0.20913 | 0.0002097 | 0 | 0 | 0 | 0 | 93.5583 | 17.5926 | 33 | 83.151 | 13.8889 | 61.5343 | 33 | 85.382 | 19.3287 | 21.9347 |  | 0 | 0 | 0.00010117 | 85.1779 | 57.4045
16:00 | 0 | 0 | 66.8113 |  |  | 0 | 0 | 26.4757 | 40 | 46.8931 | 0 | 0 | 30.7436 | 0.05 | 0.20992 | 0.00020978 | 0 | 0 | 0 | 0 | 99.9747 | 17.1224 | 33 | 82.8776 | 13.623 | 57.4165 | 33 | 85.0608 | 19.0339 | 21.7014 |  | 0 | 0 | 0 | 85.196 | 56.739
17:00 | 0 | 4.0729e-06 | 68.0049 |  |  | 0 | 0 | 26.8645 | 40 | 47.3814 | 0 | 0 | 31.0149 | 0.05 | 0.20833 | 0.00020892 | 0 | 0 | 0 | 0 | 99.9783 | 18.9562 | 33 | 83.6979 | 13.5362 | 54.4379 | 33 | 84.9653 | 18.8712 | 21.5929 |  | 0 | 0 | 0 | 85.2033 | 55.9983
18:00 | 0 | 1.2612e-07 | 101.7072 |  |  | 0 | 0 | 27.2081 | 40 | 47.8787 | 0 | 0 | 31.1867 | 0.05 | 0.21137 | 0.0002097 | 0 | 0 | 0 | 0 | 96.3035 | 19.3468 | 33 | 83.5113 | 13.52 | 52.908 | 33 | 85.3038 | 18.5655 | 21.365 |  | 0 | 0 | 0 | 85.2141 | 55.2807
19:00 | 0 | 8.688e-07 | 79.3692 |  |  | 0 | 0 | 27.4884 | 40 | 48.4664 | 0 | 0 | 31.1957 | 0.05 | 0.15054 | 0.00018998 | 0 | 0 | 0 | 0 | 92.6468 | 18.2907 | 50 | 123.8759 | 13.3084 | 51.6439 | 50 | 123.7847 | 18.0917 | 21.0124 |  | 0 | 0 | 0 | 85.1852 | 54.6065
20:00 | 0 | 9.8491e-07 | 85.3805 |  |  | 0 | 0 | 27.6602 | 40 | 50.2025 | 0 | 0 | 30.8612 | 0.05 | 0.10417 | 0.00014018 | 0 | 0 | 0 | 0 | 97.4718 | 17.5926 | 50 | 123.8802 | 13.0046 | 50.5263 | 50 | 123.7891 | 17.7373 | 20.7086 |  | 0 | 0 | 0 | 85.1599 | 53.8542
2026-05-10 |  | 白班 | 特殊 情况 说明
Note on Y4: 作者: 累计配比= 3.3498×气氨班累计质量÷（羟基乙腈班累计量×羟基乙腈平均浓度） 气氨班累计质量 --- FT-05141班累计量（kg） 羟基乙腈班累计量 --- FT-05213班累计量（m3） 羟基乙腈平均浓度 --- AT-04212平均值（kg/m3),或者采用一种方法算出羟基乙腈的累计质量。
Note on AH20: 作者: 从“日常手写记录报表”中自动读取汇总的产量。
Note on AM35: 作者: 手工录入
Note on B53: 作者: 分甲乙丙三班，并录入班长姓名

## 白班曲线
二乙腈中试生产过程曲线
曲线01： 羟基乙腈配料罐温度曲线（TT-04751） |  |  | 曲线02： 羟基乙腈浓度曲线（AT-04112 + AT-04212） | 曲线03： 液氨汽化器液位曲线（LT-05113） | 曲线04： 液氨汽化器温度曲线（TT-05151） | 曲线05： 液氨汽化器压力曲线（PT-05115）
曲线06： 气氨一级加热器温度曲线（TT-05121） |  |  | 曲线07： 气氨流量曲线（FT-05141） | 曲线08： 气氨二级加热器温度曲线（TT-05131） | 曲线09： 气氨配汽后温度曲线（TT-05143） | 曲线10： 气氨配汽蒸汽流量曲线（FT-05142）
曲线11： 羟基乙腈温度曲线（FT-05214） |  |  | 曲线12： 羟基乙腈流量曲线（FT-05213） | 曲线13： 气氨/羟基乙腈摩尔比曲线（AT-05140） | 曲线14： 反应前压力曲线（PT-05311） | 曲线15：反应前温度曲线（TT-05312）
曲线16： 反应温度曲线（TT-05300） |  |  | 曲线17： 反应后压力曲线（PT-05317） | 曲线18： 稀硫酸流量曲线（FT-05411） | 曲线19： 闪发器pH曲线（AT-05411） | 曲线20： 闪发器温度曲线（TT-05352）
曲线21： 闪发器真空度曲线（PT-05325） |  |  | 曲线22： 预冷器pH曲线（AT-06111） | 曲线23： 预冷器温度曲线（TT-06971） | 曲线24： 一次结晶器温度曲线（TT-06171） | 曲线25： 一次结晶器间壁温差曲线（TT-06171-TT-06125或TT-06171-TT-06135）
曲线26： 一次结晶外冷器温差曲线（TT-06171-06126或TT-06171-TT-06136） |  |  | 曲线27： 一次结晶外循环流量曲线（FT-06122或FT-06132） | 曲线28： 一次结晶固液比曲线（密度：FT-06149） | 曲线29： 一次清洗水箱液位曲线（LT-06315） | 曲线30： 一次清洗水箱温度曲线（TT-06311）
曲线31： 低蒸结晶器液位曲线（LT-07171） |  |  | 曲线32： 低蒸结晶器温度曲线（TT-07152） | 曲线33： 低蒸结晶器真空度曲线（PT-07145） | 曲线34： 低蒸结晶器浓度曲线（密度：AT-07137） | 曲线35： 二次结晶器温度曲线（TT-08171）
曲线36： 二次结晶器间壁温差曲线（TT-08171-TT-08125或TT-08171-TT-08135） |  |  | 曲线37： 二次结晶外冷器温差曲线（TT-08171-TT-08126或TT-08171-TT-08136） | 曲线38： 二次结晶器外循环流量曲线（FT-08122或FT-08132） | 曲线39： 二次清洗水箱液位曲线（LT-08315） | 曲线40： 二次清洗水箱温度曲线（TT-08311）
2026-05-10 | 白班 | 特殊 情况 说明
甲班：熊茂盛
Note on X18: 作者: 加设定值，与波动曲线整合在一起
Note on B61: 作者: 分甲乙丙三班，并录入班长姓名

## 夜班过程记录
二乙腈中试生产过程记录表
时 间 | 羟基乙腈配料 | [5 empty] | 液氨气化 | [7 empty] | （氨+汽）混合 |  |  | 羟基乙腈 |  |  |  | 摩尔比 （气氨/羟基乙腈） |  | 反应前 |  | 反应中 | 反应后 |  | 反应液检测数据 | [6 empty] | 稀硫酸中和 |  |  | 闪发器
| 配料罐 液位 | 羟基乙腈 温度 | 原料 浓度 | 原料 累计 | 脱盐水 累计 | 配后 浓度 | 液氨流量 FT-05112 |  | 气化温度 | 气化压力 | 一级 加热器 温度 | 二级 加热器 温度 | 气氨流量 FT-05141 |  | 配料蒸汽流量 （FT-05142） |  | 氨+汽 混合温度 | 羟基乙腈 进料压力 | 羟基乙腈进料流量 （FT-05213） |  | 预热后 温度 | 瞬时 配比 | 累计 配比 | 压力 | 温度 | 热点 温度 | 压力 | 温度 | 二乙腈含量 |  | 羟基乙腈残余 |  | 甘氨腈 | 三乙腈 | pH | 硫酸流量 FT-05411 |  | 硫酸桶 液位 | 温度 | 压力 | 采出流量 FT-05323
| LT-04441 (%) | TT-04751 (℃) | AT-04112 (g/L) | FQ-04111 (m3) | FQ-04113 (m3) | AT-04212 (g/L) | 瞬时流量（kg/h） | 累计量 （kg） | TT-05151 (℃) | PT-05115 (Mpa) | TT-05121 (℃) | TT-05131 (℃) | 瞬时流量 （kg/h） | 累计量 （kg） | 瞬时流量 （m3/h） | 累计量 （m3） | TT-05143 (℃) | PT-05212 (Mpa) | 瞬时流量 （L/h） | 累计量 (m³) | TT-05214 (℃) | AT-05140 | / | PT-05311 (Mpa) | TT-05312 (℃) | TT-05300 (℃) | PT-05317 (Mpa) | TT-05316 (℃) | 化分 （%） | 色谱 （%） | （%） | （g/L） | （g/L） | （g/L） | / | 瞬时流量 （L/h） | 累计量 （L） | LT-05417 （%） | TT-05324 (℃) | PT-05325 (MPA) | 瞬时流量 (L/h) | 累计量 (m3)
20:00 | 6.8757 | 22.1408 | 417.5396 |  |  | 417.4066 | 22.5839 |  | 44.7555 | 1.4015 | 111.6916 | 112.4132 | 20.3614 |  |  |  | 139.6412 | 1.61 | 0.30231 |  | 90.6178 | 0.53039 | / | 0.71505 | 149.9783 | 163.5851 | 0.32755 | 155.5628 | 33.95 |  |  | 17.37 |  |  | 6.73 | 18.703 |  | 52.9116 |  | -80.3602 | 0.29145
21:00 | 7.7293 | 21.4952 | 417.4534 | 0.33691 | 0 | 417.6576 | 21.4699 | 0.020416 | 45.2257 | 1.4224 | 109.1471 | 114.3953 | 19.8665 | 20.1802 |  | 2.4196 | 139.6774 | 1.61 | 0.29666 | 0.30002 | 90.5382 | 0.52731 | / | 0.74005 | 150.0579 | 163.3246 | 0.32407 | 155.9751 | [7 empty] | 40.1657 | 0.027368 | 59.979 |  | -78.4795 | 0.29637 | 0.00029221
22:00 | 6.6985 | 21.0721 | 417.4117 | 0.26746 | 0 | 417.9307 | 25.3183 | 0.019811 | 43.5113 | 1.367 | 110.5686 | 112.4132 | 19.589 | 20.1572 |  | 2.4327 | 139.7352 | 1.61 | 0.29305 | 0.29974 | 90.3573 | 0.5309 | / | 0.73727 | 149.6962 | 162.9919 | 0.44727 | 155.8594 | [7 empty] | 85.5469 | 0.026894 | 57.7944 |  | -80.9028 | 0.28545 | 0.00029364
23:00 | 7.5304 | 20.5783 | 417.7629 | 0.33648 | 0 | 418.2594 | 18.9887 | 0.019801 | 46.1227 | 1.4512 | 107.3405 | 111.6102 | 19.9777 | 20.1689 |  | 2.4739 | 139.605 | 1.61 | 0.29961 | 0.29989 | 90.5382 | 0.53121 | / | 0.73125 | 149.754 | 163.1872 | 0.33807 | 155.7292 | [7 empty] | 0 | 0.024591 | 55.9896 |  | -80.4904 | 0.2913 | 0.00029127
0:00 | 6.7817 | 20.4807 | 417.6964 | 0.26711 | 0 | 418.3783 | 18.3304 | 0.019838 | 44.6108 | 1.3877 | 111.3553 | 111.9864 | 19.7709 | 20.1704 |  | 2.5184 | 139.6195 | 1.61 | 0.29572 | 0.29998 | 90.3501 | 0.5324 | / | 0.73368 | 149.8625 | 163.1438 | 0.35084 | 155.8811 | [7 empty] | 14.0299 | 0.022089 | 54.1811 |  | -80.3964 | 0.29304 | 0.00029272
1:00 | 7.6425 | 20.1823 | 417.9949 | 0.33623 | 0 | 418.6885 | 25.9766 | 0.019764 | 43.2292 | 1.3351 | 109.5432 | 112.4494 | 20.2032 | 20.1816 |  | 2.4906 | 139.5906 | 1.61 | 0.29905 | 0.30016 | 90.3935 | 0.5307 | / | 0.73588 | 150.2098 | 163.151 | 0.37323 | 155.7219 | [7 empty] | 0 | 0.023098 | 52.6078 |  | -80.3313 | 0.28016 | 0.00029185
2:00 | 6.4706 | 20.1931 | 417.6956 | 0.26761 | 0 | 418.4802 | 1.6204 | 0.019745 | 42.8964 | 1.3217 | 108.2628 | 111.2486 | 20.1173 | 20.165 |  | 2.5033 | 139.634 | 1.61 | 0.29606 | 0.29988 | 90.4586 | 0.53239 | / | 0.73333 | 150.557 | 163.1727 | 0.31402 | 155.4615 | [7 empty] | 18.0592 | 0.02584 | 59.8343 |  | -80.0637 | 0.28668 | 0.00029402
3:00 | 7.2989 | 20.0087 | 417.7645 | 0.33631 | 0 | 418.498 | 0 | 0.019758 | 44.3793 | 1.3761 | 108.5883 | 111.6464 | 20.3911 | 20.1763 |  | 2.5179 | 139.6629 | 1.61 | 0.30082 | 0.30002 | 90.5454 | 0.52876 | / | 0.74097 | 151.02 | 162.9847 | 0.37337 | 155.5917 | [7 empty] | 3.5373 | 0.021921 | 58.0657 |  | -80.0492 | 0.29796 | 0.00029311
4:00 | 6.4525 | 19.8839 | 417.7176 | 0.2633 | 0 | 418.4844 | 3.4686 | 0.019991 | 43.3955 | 1.3364 | 110.829 | 111.8056 | 20.307 | 20.1904 |  | 2.5396 | 139.4748 | 1.61 | 0.29778 | 0.30026 | 90.2416 | 0.53118 | / | 0.72778 | 150.9259 | 162.934 | 0.32274 | 155.4615 | [7 empty] | 5.8377 | 0.021479 | 56.4851 |  | -80.7002 | 0.29058 | 0.00029348
5:00 | 7.4544 | 19.6072 | 415.6803 | 0.33646 | 0 | 418.0952 | 1.2406 | 0.019789 | 42.4479 | 1.2869 | 110.5252 | 111.9792 | 20.2458 | 20.1519 |  | 2.4838 | 139.3519 | 1.61 | 0.30217 | 0.29976 | 90.3935 | 0.5278 | / | 0.73125 | 151.6421 | 162.5145 | 0.35084 | 155.0492 | [7 empty] | 0 | 0.016942 | 56.6334 |  | -80.6351 | 0.30187 | 0.00029259
6:00 | 6.6262 | 19.6289 | 415.4517 | 0.26736 | 0 | 417.584 | 18.7862 | 0.020245 | 46.072 | 1.4543 | 105.5339 | 110.2937 | 19.9175 | 20.2114 |  | 2.5698 | 139.5978 | 1.61 | 0.29593 | 0.30043 | 91.5509 | 0.53302 | / | 0.74265 | 152.7922 | 162.3625 | 0.41757 | 154.8539 | [7 empty] | 0 | 0.020843 | 59.3244 |  | -80.7292 | 0.27749 | 0.00029395
7:00 | 7.3893 | 19.4933 | 415.4145 | 0.33639 | 0 | 417.2316 | 16.8873 | 0.019612 | 46.224 | 1.4396 | 110.3678 | 109.6933 | 20.4016 | 20.1294 |  | 2.5916 | 139.511 | 1.61 | 0.30282 | 0.2994 | 90.3284 | 0.52982 | / | 0.73594 | 149.537 | 162.9051 | 0.40328 | 155.8015 | [7 empty] | 37.963 | 0.02075 | 57.61 |  | -80.6785 | 0.29702 | 0.00029411
8:00
时 间 | 高效 分离器 | 真空 系统 | 冷凝液罐 |  |  | 闪发器冷凝液检测数据记录 |  |  |  |  | 预冷器 |  |  |  |  | 一次结晶器 | [14 empty] | 一次结晶分离 |  | 一次母液分析数据 |  |  |  |  | 一次清洗水箱 |  | 低蒸真空系统
| 压力 | 真空度 | 液位 | 采出流量 FT-05343 |  | COD | TCN/总腈 | NH3-N 氨氮 | HCHO 甲醛 | pH | 预冷器 液位 | 预冷器 温度 | 循环 频率A | 循环 频率B | 料液pH | 结晶器 温度 | 结晶器 液位 | 冷却循环频率A | 冷却循环流量A | 冷冻水 温度A | 降温后 温度A | 冷却循环频率B | 冷却循环流量B | 冷冻水 温度B | 降温后 温度B | 结晶液 密度 | 物料循环 流量 | 排料流量 FT-06149 |  | 溢流槽 液位 | 母液槽 液位 | 一次分离 产量 | 二乙腈含量 |  | 羟基乙腈残余 |  | 硫铵 含量 | 温度 | 液位 | 真空泵 水温 | 真空水箱 液位 | 真空度 PT-07145
| PT-05327 (Mpa) | PT-05332 (Mpa) | LT-05344 (%) | 瞬时流量 （L/h） | 累积量 (m3) | (mg/L) | (mg/L) | (mg/L) | (mg/L) | / | LT-06945 (%) | TT-06971 (℃) | SIC-06P01 (HZ) | SIC-06P02 (HZ) | AT-06111 | TT-06171 (℃) | LT-06181 (%) | SIC-06P01 (HZ) | FT-06122 (m3/h) | TT-06125 (℃) | TT-06126 (℃) | SIC-06P03 (HZ) | FT-06132 (m3/h) | TT-06135 (℃) | TT-06136 (℃) | AT-06149 (Kg/m3) | AT-06149 (m3/h) | 即时流量 （L/h） | 累计量 （m3） | LT-06471 (%) | LT-06524 (%) | （Kg） | 化分 （%） | 色谱 （%） | （%） | （g/L） | （g/L） | TT-06311 (℃) | LT-06315 (%) | TT-07143 (℃) | LT-07144 (%) | PT-07145 (Mpa)
20:00 | -80.3602 | -80.787 | 103.1322 | 0.092448 | [6 empty] | 78.7797 | 47.4971 | 39.5 | 22 | 3.3772 | 21.7195 | 90.9252 | 30 | 0 | 13.0046 | 50.5263 | 35 | 96.9927 | 17.7373 | 20.7086 |  |  | 1.5483 |  | 24.3128 | 30.7581 | [6 empty] | 49.5877 | 50 | 27.1267 | 40.0825 | 0.065109
21:00 | -78.4795 | -78.9207 | 103.1322 | 0.085793 | 8.4087e-05 | [5 empty] | 78.5301 | 47.6382 | 39.5 | 22 | 3.2843 | 21.7086 | 91.182 | 30 | 0 | 12.755 | 49.4195 | 33 | 91.5659 | 17.6107 | 20.8442 |  |  | 1.5484 | 0.0015394 | 24.7721 | 16.7788 | [6 empty] | 48.6762 | 50 | 26.6837 | 40.3103 | 0.075958
22:00 | -80.9028 | -81.4453 | 103.1322 | 0.10402 | 9.1579e-05 | [5 empty] | 78.5663 | 47.6345 | 39.5 | 22 | 3.224 | 21.5893 | 94.8242 | 30 | 0 | 13.1836 | 48.4484 | 28.5 | 77.8364 | 16.3538 | 20.4047 |  |  | 1.5483 | 0.0015331 | 24.7432 | 15.8601 | [6 empty] | 47.7865 | 50 | 26.3581 | 40.4767 | 0.05426
23:00 | -80.4904 | -81.0041 | 103.1358 | 0.10033 | 9.4898e-05 | [5 empty] | 79.0799 | 48.5352 | 39.5 | 22 | 3.2205 | 21.2601 | 92.1658 | 30 | 0 | 15.6738 | 47.6671 | 30 | 81.7999 | 15.9071 | 20.0087 |  |  | 1.5484 | 0.0014473 | 24.3345 | 19.043 | [6 empty] | 47.0486 | 50 | 26.1773 | 41.6124 | 0.075958
0:00 | -80.3964 | -80.91 | 103.1286 | 0.081597 | 9.7748e-05 | [5 empty] | 81.5394 | 46.8786 | 39.5 | 22 | 3.2895 | 20.5187 | 90.5599 | 30 | 0 | 16.6884 | 46.8859 | 28 | 76.1881 | 15.2796 | 19.2654 |  |  | 1.5483 | 0.0012879 | 24.6238 | 21.6182 | [6 empty] | 46.2095 | 50 | 26.1863 | 40.2597 | 0.097664
1:00 | -80.3313 | -80.7581 | 103.1286 | 0.079282 | 0.0001024 | [5 empty] | 78.6241 | 46.101 | 39.5 | 22 | 3.375 | 20.685 | 93.3521 | 30 | 0 | 17.2689 | 46.224 | 29 | 78.7222 | 15.332 | 19.5801 |  |  | 0 | 0.0012462 | 24.1898 | 20.4825 | [6 empty] | 45.6163 | 50 | 26.1863 | 39.9486 | 0.097664
2:00 | -80.0637 | -80.4036 | 103.1286 | 0.10518 | 9.3689e-05 | [5 empty] | 79.0582 | 46.4988 | 39.5 | 22 | 3.3394 | 20.5331 | 93.6994 | 30 | 0 | 17.7029 | 45.5946 | 28 | 75.9134 | 15.1476 | 19.5855 |  |  | 1.5484 | 0.0015319 | 24.519 | 17.7156 | [6 empty] | 44.8712 | 50 | 24.5226 | 40.5599 | 0.10851
3:00 | -80.0492 | -80.3313 | 103.1286 | 0.080367 | 9.8289e-05 | [5 empty] | 77.8754 | 46.7267 | 39.5 | 22 | 3.4036 | 20.374 | 94.0032 | 30 | 0 | 17.5998 | 44.8893 | 26 | 70.4754 | 14.6846 | 19.0647 |  |  | 1.5484 | 0.0013849 | 24.7287 | 17.5637 | [6 empty] | 44.2491 | 50 | 24.4141 | 44.2925 | 0.10851
4:00 | -80.7002 | -80.9317 | 103.1286 | 0.10815 | 9.7252e-05 | [5 empty] | 77.8899 | 46.7303 | 39.5 | 22 | 3.5048 | 20.0883 | 93.193 | 30 | 0 | 17.372 | 44.3034 | 26 | 70.5203 | 14.4025 | 18.9345 |  |  | 1.5484 | 0.0015431 | 25.6257 | 15.2886 | [6 empty] | 43.6198 | 50 | 24.7938 | 40.3682 | 0.097664
5:00 | -80.6351 | -80.8449 | 103.1286 | 0.079138 | 8.0769e-05 | [5 empty] | 78.201 | 46.7303 | 39.5 | 22 | 3.6367 | 19.9183 | 94.9834 | 30 | 0 | 18.1695 | 43.5818 | 26 | 70.8847 | 14.2036 | 18.8097 |  |  | 1.5484 | 0.0015391 | 26.1249 | 18.3196 | [6 empty] | 42.947 | 50 | 24.8571 | 40.7444 | 0.086807
6:00 | -80.7292 | -80.9534 | 103.125 | 0.094401 | 8.1089e-05 | [5 empty] | 78.2046 | 46.9473 | 39.5 | 22 | 3.5078 | 19.7374 | 92.5166 | 30 | 0 | 18.0664 | 43.1749 | 26 | 71.1594 | 14.1168 | 18.7609 |  |  | 1.5484 | 0.0015449 | 25.9621 | 19.788 | [6 empty] | 42.4045 | 50 | 23.7992 | 40.5093 | 0.086807
7:00 | -80.6785 | -80.9606 | 103.125 | 0.079644 | 8.0151e-05 | [5 empty] | 77.6765 | 47.092 | 39.5 | 22 | 3.5477 | 19.6217 | 91.0265 | 30 | 0 | 16.9054 | 42.6487 | 26 | 70.9576 | 13.9504 | 18.6089 |  |  | 1.5483 | 0.0013295 | 25.7161 | 20.7501 | [6 empty] | 41.862 | 50 | 23.6274 | 40.2597 | 0.075958
8:00
时 间 | 低蒸结晶器 | [19 empty] | 二次结晶器/分离 | [13 empty] | 二次清洗水箱 |  | 脱色数据记录
| 一次母液进料 |  | 脱色液进料 |  |  | 低蒸进料 |  | 液相温度 | 循环频率 | 加热温度 | 蒸汽流量 |  | 气相温度 | 浓缩液 密度 | 低蒸出料 FT-07122 |  | 冷凝液采出 FT-07174-1 |  | 冷凝水采出 FT-07174-2 |  | 液位 | 温度 | 外循环 频率A | 外循环 流量A | 冷却水 温度A | 冷却后 温度A | 外循环 频率B | 外循环 流量B | 冷却水 温度B | 冷却后 温度B | 二次 分离 | 废液槽 |  |  | 液位 | 温度 | 脱色前 透光率 | 脱色后 透光率
| 瞬时流量 FT-06611 | 累计量 FQ-06611 | 温度 TT-09171 | 瞬时流量 FT-06524 | 累计量 FQ-06524 | 瞬时流量 FT-07111 | 累计量 FQ-07111 | TT-07152 | SIC-07P01 | TT-07126 | 瞬时流量 FT-07126 | 累计量 FQ-07126 | TT-07151 | FT-07137 | 瞬时流量 | 累计量 | 瞬时流量 | 累计量 | 瞬时流量 | 累计量 | LT-08181 | TT-08171 | SIC-08P01 | FT-08122 | TT-06125 | TT-06126 | SIC-08P03 | FT-08132 | TT-06135 | TT-06136 | 累计 产量 | 液位 LT-08522 | 排放流量 FT-08523 | 排放累计 FQ-08523 | LT-08315 | TT-08311 | / | /
| （L/h） | （m3） | （℃） | （L/h） | （m3） | （m3/h） | （m3） | （℃） | (HZ) | （℃） | (t/h) | (t) | （℃） | (kg/m3) | （m3/h） | （m3） | （m3/h） | （m3） | （m3/h） | （m3） | (%) | （℃） | (HZ) | (m3/h) | （℃） | （℃） | (HZ) | (m3/h) | （℃） | （℃） | (kg) | (%) | (m3/h) | (m3) | (%) | (℃) | (%) | (%)
20:00 | 0 |  | 85.3805 |  |  | 0 |  | 27.6602 | 40 | 50.2025 | 0 |  | 30.8612 | 0.05 | 0.10417 |  | 0 |  | 0 |  | 97.4718 | 17.5926 | 50 | 123.8802 | 13.0046 | 50.5263 | 50 | 123.7891 | 17.7373 | 20.7086 |  | 0 | 0 |  | 85.1599 | 53.8542
21:00 | 0 | 5.9066e-06 | 57.6244 |  |  | 0 | 0 | 27.7597 | 40 | 51.36 | 0 | 0 | 30.4 | 0.05 | 0.1292 | 0.00012354 | 0 | 0 | 0 | 0 | 97.4971 | 20.8912 | 0 | 0 | 12.755 | 49.4195 | 30 | 78.5764 | 17.6107 | 20.8442 |  | 0 | 0 | 0 | 85.1237 | 53.1597
22:00 | 0 | 0 | 45.884 |  |  | 0 | 0 | 27.6964 | 40 | 50.0217 | 0 | 0 | 29.9117 | 0.05 | 0.15126 | 0.0001373 | 0 | 0 | 0 | 0 | 91.8764 | 19.5891 | 30 | 77.9818 | 13.1836 | 48.4484 | 30 | 77.3134 | 16.3538 | 20.4047 |  | 0 | 0 | 0 | 85.1165 | 52.555
23:00 | 0 | 1.4932e-05 | 38.9612 |  |  | 0 | 0 | 27.7145 | 40 | 48.8372 | 0 | 0 | 29.4596 | 0.05 | 0.1088 | 0.00012182 | 0 | 0 | 0 | 0 | 90.4622 | 17.0898 | 50 | 123.8802 | 15.6738 | 47.6671 | 40 | 102.3481 | 15.9071 | 20.0087 |  | 0 | 0 | 0 | 85.055 | 51.8027
0:00 | 0 | 2.5481e-05 | 43.5547 |  |  | 0 | 0 | 27.4794 | 40 | 48.6744 | 0 | 0 | 28.9623 | 0.05 | 0.16066 | 0.00014508 | 0 | 0 | 0 | 0 | 92.7626 | 17.2562 | 40 | 105.013 | 16.6884 | 46.8859 | 30 | 75.6163 | 15.2796 | 19.2654 |  | 0 | 0 | 0 | 85.008 | 51.14
1:00 | 0 | 6.8824e-06 | 44.9146 |  |  | 0 | 0 | 27.2172 | 40 | 50.3834 | 0 | 0 | 28.5645 | 0.05 | 0.15842 | 0.00015958 | 0 | 0 | 0 | 0 | 90.1367 | 17.1513 | 15 | 38.0556 | 17.2689 | 46.224 | 15 | 37.4175 | 15.332 | 19.5801 |  | 0 | 0 | 0 | 84.9971 | 50.489
2:00 | 0 | 0 | 52.5391 |  |  | 0 | 0 | 26.8193 | 40 | 50.1935 | 0 | 0 | 28.0129 | 0.05 | 0.16753 | 0.00015758 | 0 | 0 | 0 | 0 | 95.5946 | 16.0301 | 35 | 90.2648 | 17.7029 | 45.5946 | 35 | 88.7674 | 15.1476 | 19.5855 |  | 0 | 0 | 0 | 84.8922 | 49.8611
3:00 | 0 | 9.469e-06 | 40.1476 |  |  | 0 | 0 | 26.4214 | 40 | 49.2531 | 0 | 0 | 27.6241 | 0.05 | 0.19256 | 0.00016302 | 0 | 0 | 0 | 0 | 91.182 | 15.4803 | 35 | 90.2344 | 17.5998 | 44.8893 | 35 | 88.6155 | 14.6846 | 19.0647 |  | 0 | 0 | 0 | 84.9284 | 49.2506
4:00 | 0 | 0 | 43.5619 |  |  | 0 | 0 | 25.9603 | 40 | 48.5659 | 0 | 0 | 27.1629 | 0.05 | 0.18736 | 0.00018717 | 0 | 0 | 0 | 0 | 97.5622 | 15.455 | 35 | 90.1476 | 17.372 | 44.3034 | 35 | 88.5417 | 14.4025 | 18.9345 |  | 0 | 0 | 0 | 84.8995 | 48.7037
5:00 | 0 | 1.2816e-05 | 40.6467 |  |  | 0 | 0 | 25.5172 | 40 | 49.0723 | 0 | 0 | 26.9007 | 0.05 | 0.1828 | 0.00018684 | 0 | 0 | 0 | 0 | 92.4009 | 18.07 | 10 | 23.6936 | 18.1695 | 43.5818 | 10 | 23.8194 | 14.2036 | 18.8097 |  | 0 | 0 | 0 | 84.8886 | 48.0874
6:00 | 0 | 6.3658e-07 | 42.3249 |  |  | 0 | 0 | 25.2369 | 40 | 50.3111 | 0 | 0 | 26.6565 | 0.05 | 0.10453 | 0.00018507 | 0 | 0 | 0 | 0 | 94.4408 | 18.4606 | 10 | 16.5842 | 18.0664 | 43.1749 | 10 | 23.2899 | 14.1168 | 18.7609 |  | 0 | 0 | 0 | 84.8163 | 47.4219
7:00 | 0 | 1.4508e-05 | 43.1062 |  |  | 0 | 0 | 24.9476 | 40 | 49.3526 | 0 | 0 | 26.2135 | 0.05 | 0.10692 | 0.00010229 | 0 | 0 | 0 | 0 | 90.7878 | 16.7245 | 35 | 89.4748 | 16.9054 | 42.6487 | 35 | 89.7179 | 13.9504 | 18.6089 |  | 0 | 0 | 0 | 84.7512 | 46.8374
8:00
2026-05-10 |  | 夜班 | 特殊 情况 说明
Note on Y4: 作者: 累计配比= 3.3498×气氨班累计质量÷（羟基乙腈班累计量×羟基乙腈平均浓度） 气氨班累计质量 --- FT-05141班累计量（kg） 羟基乙腈班累计量 --- FT-05213班累计量（m3） 羟基乙腈平均浓度 --- AT-04212平均值（kg/m3),或者采用一种方法算出羟基乙腈的累计质量。
Note on AH20: 作者: 从“日常手写记录报表”中自动读取汇总的产量。
Note on AM35: 作者: 手工录入
Note on B53: 作者: 分甲乙丙三班，并录入班长姓名

## 夜班曲线
二乙腈中试生产过程曲线
曲线01： 羟基乙腈配料罐温度曲线（TT-04751） |  |  | 曲线02： 羟基乙腈浓度曲线（AT-04112 + AT-04212） | 曲线03： 液氨汽化器液位曲线（LT-05113） | 曲线04： 液氨汽化器温度曲线（TT-05151） | 曲线05： 液氨汽化器压力曲线（PT-05115）
曲线06： 气氨一级加热器温度曲线（TT-05121） |  |  | 曲线07： 气氨流量曲线（FT-05141） | 曲线08： 气氨二级加热器温度曲线（TT-05131） | 曲线09： 气氨配汽后温度曲线（TT-05143） | 曲线10： 气氨配汽蒸汽流量曲线（FT-05142）
曲线11： 羟基乙腈温度曲线（FT-05214） |  |  | 曲线12： 羟基乙腈流量曲线（FT-05213） | 曲线13： 气氨/羟基乙腈摩尔比曲线（AT-05140） | 曲线14： 反应前压力曲线（PT-05311） | 曲线15：反应前温度曲线（TT-05312）
曲线16： 反应温度曲线（TT-05300） |  |  | 曲线17： 反应后压力曲线（PT-05317） | 曲线18： 稀硫酸流量曲线（FT-05411） | 曲线19： 闪发器pH曲线（AT-05411） | 曲线20： 闪发器温度曲线（TT-05352）
曲线21： 闪发器真空度曲线（PT-05325） |  |  | 曲线22： 预冷器pH曲线（AT-06111） | 曲线23： 预冷器温度曲线（TT-06971） | 曲线24： 一次结晶器温度曲线（TT-06171） | 曲线25： 一次结晶器间壁温差曲线（TT-06171-TT-06125或TT-06171-TT-06135）
曲线26： 一次结晶外冷器温差曲线（TT-06171-06126或TT-06171-TT-06136） |  |  | 曲线27： 一次结晶外循环流量曲线（FT-06122或FT-06132） | 曲线28： 一次结晶固液比曲线（密度：FT-06149） | 曲线29： 一次清洗水箱液位曲线（LT-06315） | 曲线30： 一次清洗水箱温度曲线（TT-06311）
曲线31： 低蒸结晶器液位曲线（LT-07171） |  |  | 曲线32： 低蒸结晶器温度曲线（TT-07152） | 曲线33： 低蒸结晶器真空度曲线（PT-07145） | 曲线34： 低蒸结晶器浓度曲线（密度：AT-07137） | 曲线35： 二次结晶器温度曲线（TT-08171）
曲线36： 二次结晶器间壁温差曲线（TT-08171-TT-08125或TT-08171-TT-08135） |  |  | 曲线37： 二次结晶外冷器温差曲线（TT-08171-TT-08126或TT-08171-TT-08136） | 曲线38： 二次结晶器外循环流量曲线（FT-08122或FT-08132） | 曲线39： 二次清洗水箱液位曲线（LT-08315） | 曲线40： 二次清洗水箱温度曲线（TT-08311）
2026-05-10 | 夜班 | 特殊 情况 说明
乙班：曹平
Note on X18: 作者: 加设定值，与波动曲线整合在一起
Note on B61: 作者: 分甲乙丙三班，并录入班长姓名

## 班组＆日生产过程运行质量考评表
文件编号： 班组＆日---生产过程运行质量考评表
日 期 | 班 次 | 产量/质量情况汇总 | [22 empty] | 原料消耗＆废液排放
|  | 产量/质量情况汇总 | [5 empty] | 一次产品（一次分离）情况 | [10 empty] | 二次产品情况 | [5 empty] | 羟基乙腈单耗 | 液氨 单耗 | 稀硫酸 单耗 | 蒸汽 单耗 | 反应蒸汽 单耗 | 低蒸蒸汽 单耗 | 脱盐水 单耗 | 电 单耗 | 废水 单位排放 | 废液 单位排放
|  | 总产量 | 折百 | 产量 评价 | 差额 | 平均 含水率 | 未知物 平均含量 | 产量 | 折百 产量 | 二乙腈 平均含量 | 第一袋 二乙腈 含量 | 第一袋 二乙腈 含量 | 平均 含水率 | 第一袋 含水率 | 第二袋 含水率 | 未知物 平均含量 | 第一袋 未知物含量 | 第二袋 未知物含量 | 产量 | 折百 产量 | 二乙腈 平均含量 | 平均 含水率 | 未知物 平均含量 | 二次产品 占比率
| 白 班 | kg | kg | / | kg | % | % | kg | kg | % | % | % | % | % | % | % | % | % | kg | kg | % | % | % | % | t/t | t/t | m3/t | t/t | m3/t | m3/t | t/t | kwh/t | m3/t | m3/t
|  |  | 0 | [20 empty] | #DIV/0!
|  | 摩尔比情况 |  |  | 氨化反应过程数据 | [8 empty] | 反应液分析数据 | [14 empty] | 闪蒸系统
|  | 理论 摩尔比 | 实际 摩尔比 | 摩尔比 评价 | 羟基流量 |  | 气氨 流量 | 配比蒸汽 流量 | 反应器 入口温度 | 反应器 入口压力 | 反应器 热点温度 | 反应器 出口温度 | 反应器 出口压力 | 二乙腈设计含量 |  | 二乙腈实测含量 |  |  | 反应液 比重 | 羟基乙腈设计含量 |  | 羟基乙腈实测含量 |  |  | 稀硫酸 设计耗量 | 稀硫酸 实际耗量 | 稀硫酸 差值 | 稀硫酸 消耗 评价 | 闪蒸过程参数 |  |  | 废水分析数据
[5 empty] | 流量 | 浓度 | [7 empty] | 色谱 | 化分 | 化分 | 差值 | 含量评价 |  | 色谱 | 化分 | 化分 | 差值 | 含量评价 |  |  |  |  | 压力 | 温度 | 液位 | COD | 总腈 | 氨氮
|  | / | / | / | m3/h | g/L | kg/h | m3/h | ℃ | Mpa | ℃ | ℃ | Mpa | % | % | % | % | / | g/L | % | g/L | g/L | g/L | / | kg/h | kg/h | kg/h | / | Mpa | ℃ | % | mg/L | mg/L | mg/L
|  | 0.53 | [11 empty] | 29.1 | 33.1 |  | -33.1 | ↓ | / | 1.6 | 17.6 |  | -17.6 | ↓ | 6.28 |  | -6.28 | ↓
|  | 闪蒸系统 |  | 一次结晶系统 | [7 empty] | 二次结晶系统 | [7 empty] | 低蒸系统
|  | 废水分析数据 |  | 一次结晶过程数据 |  |  |  |  | 一次结晶物分析数据 |  |  | 二次结晶过程数据 |  |  |  |  | 二次结晶物分析数据 |  |  | 低蒸过程数据 |  |  |  | 低蒸数据分析
|  | 甲醛 | pH | 冷却水 温度 | 物料 温度 | 降温 温差 | 液位 | pH | 二乙腈 折干含量 | 水分 | 综合 含量 | 冷却水 温度 | 物料 温度 | 降温 温差 | 液位 | pH | 二乙腈 折干含量 | 水分 | 综合 含量 | 加热 温度 | 物料 温度 | 低蒸 压力 | 物料 液位 | 进料 总量 | 进料 平均流量 | 出料 总量 | 出料 平均流量 | 出料 比重 | 浓缩比 | 蒸汽 消耗 | 蒸汽 平均流量 | 蒸汽 单耗 | 蒸汽单耗 理论值 | 蒸汽单耗 评价
|  | mg/L | / | ℃ | ℃ | ℃ | % | / | % | % | % | ℃ | ℃ | ℃ | % | / | % | % | % | ℃ | ℃ | Mpa | % | m3 | m3/h | m3 | m3/h | g/L | / | t | t/h | t/t | t/t | /
[29 empty] | #DIV/0! |  |  | #DIV/0! | 0.8 | #DIV/0!
|  | 脱色系统 | [13 empty] | / | / | / | / | / | / | / | / | / | / | / | / | / | / | / | / | / | / | /
|  | 脱色前后二乙腈变化 |  |  | 脱色前后羟基乙腈变化 |  |  | 脱色前后硫铵含量变化 |  |  | 脱色液 产量 | 活性炭 消耗 | 活性炭 单耗 | 脱色后 透光率 | 活性炭 型号 | / | / | / | / | / | / | / | / | / | / | / | / | / | / | / | / | / | / | /
|  | 脱色前 含量 | 脱色后 含量 | 脱色前后 差值 | 脱色前 含量 | 脱色后 含量 | 脱色前后 差值 | 脱色前 含量 | 脱色后 含量 | 脱色前后 差值 | [5 empty] | / | / | / | / | / | / | / | / | / | / | / | / | / | / | / | / | / | / | /
|  | % | % | % | g/L | g/L | g/L | g/L | g/L | g/L | t | kg | kg/t | / | / | / | / | / | / | / | / | / | / | / | / | / | / | / | / | / | / | / | / | /
|  |  |  | 0 |  |  | 0 |  |  | 0 |  |  | #DIV/0! |  | 301 | / | / | / | / | / | / | / | / | / | / | / | / | / | / | / | / | / | / | /
日 期 | 班 次 | 产量/质量情况汇总 | [22 empty] | 原料消耗＆废液排放
|  | 产量/质量情况汇总 | [5 empty] | 一次产品（一次分离）情况 | [10 empty] | 二次产品情况 | [5 empty] | 羟基乙腈单耗 | 液氨 单耗 | 稀硫酸 单耗 | 蒸汽 单耗 | 反应蒸汽 单耗 | 低蒸蒸汽 单耗 | 脱盐水 单耗 | 电 单耗 | 废水 单位排放 | 废液 单位排放
|  | 总产量 | 折百 | 产量 评价 | 差额 | 平均 含水率 | 未知物 平均含量 | 产量 | 折百 产量 | 二乙腈 平均含量 | 第一袋 二乙腈 含量 | 第一袋 二乙腈 含量 | 平均 含水率 | 第一袋 含水率 | 第二袋 含水率 | 未知物 平均含量 | 第一袋 未知物含量 | 第二袋 未知物含量 | 产量 | 折百 产量 | 二乙腈 平均含量 | 平均 含水率 | 未知物 平均含量 | 二次产品 占比率
| 夜 班 | kg | kg | / | kg | % | % | kg | kg | % | % | % | % | % | % | % | % | % | kg | kg | % | % | % | % | t/t | t/t | m3/t | t/t | m3/t | m3/t | t/t | kwh/t | m3/t | m3/t
|  |  | 0 | [20 empty] | #DIV/0!
|  | 摩尔比情况 |  |  | 氨化反应过程数据 | [8 empty] | 反应液分析数据 | [14 empty] | 闪蒸系统
|  | 理论 摩尔比 | 实际 摩尔比 | 摩尔比 评价 | 羟基流量 |  | 气氨 流量 | 配比蒸汽 流量 | 反应器 入口温度 | 反应器 入口压力 | 反应器 热点温度 | 反应器 出口温度 | 反应器 出口压力 | 二乙腈设计含量 |  | 二乙腈实测含量 |  |  | 反应液 比重 | 羟基乙腈设计含量 |  | 羟基乙腈实测含量 |  |  | 稀硫酸 设计耗量 | 稀硫酸 实际耗量 | 稀硫酸 差值 | 稀硫酸 消耗 评价 | 闪蒸过程参数 |  |  | 废水分析数据
[5 empty] | 流量 | 浓度 | [7 empty] | 色谱 | 化分 | 化分 | 差值 | 含量评价 |  | 色谱 | 化分 | 化分 | 差值 | 含量评价 |  |  |  |  | 压力 | 温度 | 液位 | COD | 总腈 | 氨氮
|  | / | / | / | m3/h | g/L | kg/h | m3/h | ℃ | Mpa | ℃ | ℃ | Mpa | % | % | % | % | / | g/L | % | g/L | g/L | g/L | / | kg/h | kg/h | kg/h | / | Mpa | ℃ | % | mg/L | mg/L | mg/L
|  | 0.53 | [11 empty] | 29.1 | 33.1 |  | -33.1 | ↓ | / | 1.6 | 17.6 |  | -17.6 | ↓ | 6.28 |  | -6.28 | ↓
|  | 闪蒸系统 |  | 一次结晶系统 | [7 empty] | 二次结晶系统 | [7 empty] | 低蒸系统
|  | 废水分析数据 |  | 一次结晶过程数据 |  |  |  |  | 一次结晶物分析数据 |  |  | 二次结晶过程数据 |  |  |  |  | 二次结晶物分析数据 |  |  | 低蒸过程数据 |  |  |  | 低蒸数据分析
|  | 甲醛 | pH | 冷却水 温度 | 物料 温度 | 降温 温差 | 液位 | pH | 二乙腈 折干含量 | 水分 | 综合 含量 | 冷却水 温度 | 物料 温度 | 降温 温差 | 液位 | pH | 二乙腈 折干含量 | 水分 | 综合 含量 | 加热 温度 | 物料 温度 | 低蒸 压力 | 物料 液位 | 进料 总量 | 进料 平均流量 | 出料 总量 | 出料 平均流量 | 出料 比重 | 浓缩比 | 蒸汽 消耗 | 蒸汽 平均流量 | 蒸汽 单耗 | 蒸汽单耗 理论值 | 蒸汽单耗 评价
|  | mg/L | / | ℃ | ℃ | ℃ | % | / | % | % | % | ℃ | ℃ | ℃ | % | / | % | % | % | ℃ | ℃ | Mpa | % | m3 | m3/h | m3 | m3/h | g/L | / | t | t/h | t/t | t/t | /
[29 empty] | #DIV/0! |  |  | #DIV/0! | 0.8 | #DIV/0!
|  | 脱色系统 | [13 empty] | / | / | / | / | / | / | / | / | / | / | / | / | / | / | / | / | / | / | /
|  | 脱色前后二乙腈变化 |  |  | 脱色前后羟基乙腈变化 |  |  | 脱色前后硫铵含量变化 |  |  | 脱色液 产量 | 活性炭 消耗 | 活性炭 单耗 | 脱色后 透光率 | 活性炭 型号 | / | / | / | / | / | / | / | / | / | / | / | / | / | / | / | / | / | / | /
|  | 脱色前 含量 | 脱色后 含量 | 脱色前后 差值 | 脱色前 含量 | 脱色后 含量 | 脱色前后 差值 | 脱色前 含量 | 脱色后 含量 | 脱色前后 差值 | [5 empty] | / | / | / | / | / | / | / | / | / | / | / | / | / | / | / | / | / | / | /
|  | % | % | % | g/L | g/L | g/L | g/L | g/L | g/L | t | kg | kg/t | / | / | / | / | / | / | / | / | / | / | / | / | / | / | / | / | / | / | / | / | /
|  |  |  | 0 |  |  | 0 |  |  | 0 |  |  | #DIV/0! |  | 301 | / | / | / | / | / | / | / | / | / | / | / | / | / | / | / | / | / | / | /

## 日报表
二乙睛中试车间日报
项目 |  |  | 单位 | 中试标准指标 | 实际运行数据 | 评价 |  | 备注
一、产品 | 收率 |  | % | 90 | 0 | -100 | %
二、原料消耗 | 羟基消耗 |  | kg/t | ≤1427 | 0 |  | /
| 氨消耗 |  | kg/t | 215±5 | 0 |  | /
| 硫酸消耗 |  | kg/t | 200±10 | 0 |  | /
三、工艺指标 | 配料单元 | 羟基浓度 | g/l | 417±5 | 416.7141 |  | /
| 反应单元 | 氨腈摩尔比 | / | (0.530±0.005):1 | 0.53023 |  | /
|  | 反应时间 | s | 46.63 | 46.653 | 合格 | /
|  | 反应压力 | Mpa | 0.75±0.05 | 0.73632 |  | /
|  | 羟基加热温度 | ℃ | 90±2 | 90.4996 |  | /
|  | 氨汽混合温度 | ℃ | 145±2 | 139.511 |  | /
|  | 管反热点温度 | ℃ | 168±2 | 163.1248 |  | /
| 结晶单元 | 预冷器结晶温度 | ℃ | ≤45 | 47.2507 |  | /
|  | 一次结晶温度 | ℃ | ≤20 | 21.2559 |  | /
|  | 降膜蒸发温度 | ℃ | 48±2 | 0 |  | /
|  | 二次结晶温度 | ℃ | ≤20 | 18.1324 |  | /
| 反应液组成 | 二乙腈含量 | % | / | 33.63 | -- | /
|  | 羟基乙腈残余 | % | / |  | -- | /
|  | pH值 | / | / | 6.705 | -- | /
|  | 甘氨腈 | g/l | / | 14.33 | -- | /
|  | 三乙腈 | g/l | / | 7.52 | -- | /
四、废液 | 废液排放 | 单位产品排放量 | m³/t | ≤0.38 | 0 |  | /
| 废液组成 | 羟基乙腈 | % | 7 |  | -7 | %
|  | 硫铵 | % | 15 |  | -15 | %
|  | 二乙腈 | % | 4 |  | -4 | %
|  | 甘氨腈 | % | 7 |  | -7 | %
|  | 三乙腈 | % | 7 |  | -7 | %
|  | 其它 | % | 10 |  | -10 | %
|  | 水分 | % | 50 |  | -50 | %
五、其他