## 白班过程记录
二乙腈中试生产过程记录表
时 间 | 羟基乙腈配料 | [5 empty] | 液氨气化 | [7 empty] | （氨+汽）混合 |  |  | 羟基乙腈 |  |  |  | 摩尔比 （气氨/羟基乙腈） |  | 反应前 |  | 反应中 | 反应后 |  | 反应液检测数据 | [6 empty] | 稀硫酸中和 |  |  | 闪发器
| 配料罐 液位 | 羟基乙腈 温度 | 原料 浓度 | 原料 累计 | 脱盐水 累计 | 配后 浓度 | 液氨流量 FT-05112 |  | 气化温度 | 气化压力 | 一级 加热器 温度 | 二级 加热器 温度 | 气氨流量 FT-05141 |  | 配料蒸汽流量 （FT-05142） |  | 氨+汽 混合温度 | 羟基乙腈 进料压力 | 羟基乙腈进料流量 （FT-05213） |  | 预热后 温度 | 瞬时 配比 | 累计 配比 | 压力 | 温度 | 热点 温度 | 压力 | 温度 | 二乙腈含量 |  | 羟基乙腈残余 |  | 甘氨腈 | 三乙腈 | pH | 硫酸流量 FT-05411 |  | 硫酸桶 液位 | 温度 | 压力 | 采出流量 FT-05323
| LT-04441 (%) | TT-04751 (℃) | AT-04112 (g/L) | FQ-04111 (m3) | FQ-04113 (m3) | AT-04212 (g/L) | 瞬时流量（kg/h） | 累计量 （kg） | TT-05151 (℃) | PT-05115 (Mpa) | TT-05121 (℃) | TT-05131 (℃) | 瞬时流量 （kg/h） | 累计量 （kg） | 瞬时流量 （m3/h） | 累计量 （m3） | TT-05143 (℃) | PT-05212 (Mpa) | 瞬时流量 （L/h） | 累计量 (m³) | TT-05214 (℃) | AT-05140 | / | PT-05311 (Mpa) | TT-05312 (℃) | TT-05300 (℃) | PT-05317 (Mpa) | TT-05316 (℃) | 化分 （%） | 色谱 （%） | （%） | （g/L） | （g/L） | （g/L） | / | 瞬时流量 （L/h） | 累计量 （L） | LT-05417 （%） | TT-05324 (℃) | PT-05325 (MPA) | 瞬时流量 (L/h) | 累计量 (m3)
8:00 | 7.6606 | 18.4408 | 412.5791 |  |  | 413.5779 | 27.2425 |  | 42.5564 | 1.3239 | 107.9427 | 112.4566 | 20.2647 |  |  |  | 139.2723 | 1.61 | 0.2997 |  | 90.7914 | 0.52996 |  | 0.74797 | 149.1247 | 163.3102 | 0.42726 | 155.259 | 33.75 |  |  | 12.62 | 33.32 | 2.15 | 7.22 | 0 |  | 61.2847 |  | -81.0402 | 0.29246
9:00 | 6.5466 | 18.5818 | 412.5422 | 0.26346 | 0 | 412.8127 | 3.0382 | 0.0204 | 45.3414 | 1.451 | 108.507 | 111.2847 | 20.2709 | 20.166 |  | 2.4062 | 139.6701 | 1.61 | 0.30341 | 0.29984 | 90.4803 | 0.52782 | / | 0.73113 | 148.5098 | 163.5851 | 0.45023 | 155.5556 | [7 empty] | 35.2431 | 0.012789 | 58.7276 |  | -80.816 | 0.2976 | 0.00029095
10:00 | 7.9282 | 18.6306 | 418.2694 | 0.33666 | 0 | 413.9843 | 23.7232 | 0.02008 | 45.9201 | 1.459 | 109.9664 | 112.7676 | 20.1106 | 20.1689 |  | 2.3899 | 139.3591 | 1.61 | 0.29786 | 0.29984 | 90.6033 | 0.52737 | / | 0.72448 | 149.0741 | 162.7459 | 0.45226 | 154.8322 | [7 empty] | 27.5608 | 0.012912 | 60.1743 |  | -81.0185 | 0.23893 | 0.00029078
11:00 | 6.977 | 19.1515 | 418.0555 | 0.26487 | 0 | 414.905 | 26.8627 | 0.0202 | 45.0738 | 1.4113 | 109.8904 | 111.1907 | 19.8636 | 20.2227 |  | 2.4911 | 139.4025 | 1.61 | 0.2964 | 0.30005 | 90.5093 | 0.52917 | / | 0.73241 | 148.0975 | 162.5434 | 0.48181 | 155.3241 | [7 empty] | 22.8624 | 0.010656 | 57.5883 |  | -80.8521 | 0.28501 | 0.00029008
12:00 | 6.3874 | 19.5475 | 417.5972 | 0.27566 | 0 | 415.7511 | 22.4826 | 0.019362 | 45.5223 | 1.4559 | 110.2648 | 111.1762 | 20.2393 | 20.2246 |  | 2.4742 | 139.6557 | 1.61 | 0.30101 | 0.29932 | 90.7841 | 0.52679 | / | 0.73223 | 148.6979 | 162.6664 | 0.49964 | 155.4615 | [7 empty] | 69.2093 | 0.010309 | 61.4041 |  | -81.2428 | 0.30085 | 0.00028902
13:00 | 7.3712 | 20.3071 | 417.8261 | 0.32873 | 0 | 416.3903 | 25.3942 | 0.019889 | 45.2763 | 1.4188 | 106.8034 | 110.0622 | 20.1044 | 20.2949 |  | 2.4363 | 139.7135 | 1.61 | 0.3001 | 0.30042 | 90.6901 | 0.53135 | / | 0.73513 | 149.6528 | 162.8327 | 0.39019 | 155.4109 | 34.43 |  |  | 13.53 | 32.42 | 10.48 | 6.77 | 10.4275 | 0.011813 | 58.3659 |  | -81.1487 | 0.29919 | 0.00029144
14:00 | 6.0077 | 20.5078 | 417.5678 | 0.26161 | 0 | 416.943 | 22.8118 | 0.019366 | 46.1372 | 1.4428 | 107.0638 | 111.9575 | 20.2905 | 20.2637 |  | 2.4666 | 139.1927 | 1.61 | 0.30028 | 0.29996 | 90.7697 | 0.52898 | / | 0.74583 | 148.8137 | 162.7821 | 0.36636 | 155.0998 | [7 empty] | 0 | 0.011406 | 61.3932 |  | -81.2138 | 0.30599 | 0.00028747
15:00 | 7.2193 | 20.7791 | 413.1079 | 0.33823 | 0 | 416.898 | 25.0398 | 0.019859 | 45.7104 | 1.4357 | 106.76 | 111.9647 | 20.2845 | 20.2617 |  | 2.4163 | 139.1565 | 1.61 | 0.29938 | 0.29991 | 90.6829 | 0.52857 | / | 0.74381 | 148.5822 | 162.963 | 0.49074 | 155.5483 | [7 empty] | 9.4473 | 0.012273 | 58.7131 |  | -81.3368 | 0.29094 | 0.00028939
16:00 | 6.3477 | 20.8333 | 412.52 | 0.26755 | 0 | 415.8217 | 22.2801 | 0.020151 | 46.6073 | 1.4744 | 110.3461 | 111.1183 | 20.5208 | 20.2812 |  | 2.4011 | 139.3808 | 1.61 | 0.30209 | 0.3002 | 90.5237 | 0.52899 | / | 0.72477 | 148.7558 | 162.7966 | 0.51957 | 154.9624 | [7 empty] | 20.3523 | 0.013188 | 61.2269 |  | -81.373 | 0.29579 | 0.00029075
17:00 | 7.1723 | 20.8605 | 412.9547 | 0.33834 | 0 | 414.8662 | 15.9758 | 0.020283 | 47.5477 | 1.5079 | 110.1291 | 111.3137 | 20.3428 | 20.2451 |  | 2.5107 | 139.5399 | 1.61 | 0.30137 | 0.29964 | 90.3791 | 0.52988 | / | 0.73287 | 149.4141 | 163.2161 | 0.53183 | 155.5773 | [7 empty] | 12.2432 | 0.010324 | 60.5975 |  | -81.467 | 0.29102 | 0.00028987
18:00 | 6.1921 | 20.2582 | 412.9209 | 0.26914 | 0 | 414.461 | 21.5712 | 0.020027 | 44.0032 | 1.3667 | 110.0098 | 112.2034 | 20.0314 | 20.2715 |  | 2.5127 | 139.5399 | 1.61 | 0.29836 | 0.30015 | 90.6756 | 0.53193 | / | 0.74068 | 149.6889 | 163.2089 | 0.52564 | 155.5266 | [7 empty] | 2.7669 | 0.0084355 | 60.2286 |  | -81.4598 | 0.28328 | 0.00028964
19:00 | 6.9336 | 20.0792 | 413.1768 | 0.33744 | 0 | 413.6376 | 20.3812 | 0.020028 | 46.8967 | 1.4931 | 105.6424 | 111.4945 | 20.2379 | 20.2744 |  | 2.4818 | 139.5472 | 1.61 | 0.30048 | 0.30003 | 90.3356 | 0.52976 | / | 0.72975 | 149.1898 | 163.1438 | 0.51414 | 155.6496 | [7 empty] | 9.0169 | 0.0073945 | 61.2992 |  | -81.6189 | 0.28986 | 0.00028937
20:00 | 7.7004 | 19.9165 | 420.9178 | 0.33705 | 0 | 414.0602 | 25.3942 | 0.019948 | 45.544 | 1.4156 | 113.1565 | 113.0932 | 20.3683 | 20.2559 |  | 2.5977 | 139.7063 | 1.61 | 0.29956 | 0.29988 | 90.4152 | 0.52934 | 0.52778 | 0.73113 | 149.906 | 163.2017 | 0.486 | 155.6351 | 33.84 |  |  | 12.8 |  |  | 7.1 | 67.032 | 0.0084448 | 58.9374 |  | -81.4525 | 0.3065 | 0.0002896
时 间 | 高效 分离器 | 真空 系统 | 冷凝液罐 |  |  | 闪发器冷凝液检测数据记录 |  |  |  |  | 预冷器 |  |  |  |  | 一次结晶器 | [14 empty] | 一次结晶分离 |  | 一次母液分析数据 |  |  |  |  | 一次清洗水箱 |  | 低蒸真空系统
| 压力 | 真空度 | 液位 | 采出流量 FT-05343 |  | COD | TCN/总腈 | NH3-N 氨氮 | HCHO 甲醛 | pH | 预冷器 液位 | 预冷器 温度 | 循环 频率A | 循环 频率B | 料液pH | 结晶器 温度 | 结晶器 液位 | 冷却循环频率A | 冷却循环流量A | 冷冻水 温度A | 降温后 温度A | 冷却循环频率B | 冷却循环流量B | 冷冻水 温度B | 降温后 温度B | 结晶液 密度 | 物料循环 流量 | 排料流量 FT-06149 |  | 溢流槽 液位 | 母液槽 液位 | 一次分离 产量 | 二乙腈含量 |  | 羟基乙腈残余 |  | 硫铵 含量 | 温度 | 液位 | 真空泵 水温 | 真空水箱 液位 | 真空度 PT-07145
| PT-05327 (Mpa) | PT-05332 (Mpa) | LT-05344 (%) | 瞬时流量 （L/h） | 累积量 (m3) | (mg/L) | (mg/L) | (mg/L) | (mg/L) | / | LT-06945 (%) | TT-06971 (℃) | SIC-06P01 (HZ) | SIC-06P02 (HZ) | AT-06111 | TT-06171 (℃) | LT-06181 (%) | SIC-06P01 (HZ) | FT-06122 (m3/h) | TT-06125 (℃) | TT-06126 (℃) | SIC-06P03 (HZ) | FT-06132 (m3/h) | TT-06135 (℃) | TT-06136 (℃) | AT-06149 (Kg/m3) | AT-06149 (m3/h) | 即时流量 （L/h） | 累计量 （m3） | LT-06471 (%) | LT-06524 (%) | （Kg） | 化分 （%） | 色谱 （%） | （%） | （g/L） | （g/L） | TT-06311 (℃) | LT-06315 (%) | TT-07143 (℃) | LT-07144 (%) | PT-07145 (Mpa)
8:00 | -81.0402 | -81.0113 | 103.125 | 0.085214 | [6 empty] | 70 | 42.3322 | 39.5 | 22 | 3.6202 | 20.6055 | 94.0357 | 0 | 0 | 23.1337 | 96.9021 | 29 | 78.6885 | 13.6664 | 19.7428 |  |  | 1.5484 |  | 28.5156 | 37.2251 | [6 empty] | 42.73 | 50 | 24.5768 | 39.728 | 0.086807
9:00 | -80.816 | -80.8377 | 103.1322 | 0.084491 | 7.8831e-05 | 59612 | 1325 | 817 | 53.4 | 9.05 | 70 | 42.5709 | 39.5 | 22 | 3.6007 | 20.9635 | 94.6542 | 40 | 77.1805 | 17.2201 | 20.5892 | 9.5 | 8.0729 | 15.0445 | 39.7081 |  |  | 1.5483 | 0.0012118 | 29.8937 | 35.6373 | [6 empty] | 42.9615 | 50 | 24.0795 | 39.1782 | 0.075958
10:00 | -81.0185 | -81.0113 | 103.125 | 0.082465 | 7.8773e-05 | [5 empty] | 70 | 43.6306 | 39.5 | 22 | 3.4831 | 20.9672 | 93.4534 | 41.5 | 80.034 | 16.531 | 20.4481 | 9.5 | 0 | 17.73 | 43.3431 |  |  | 0 | 0.0011615 | 28.3709 | 31.3368 | [6 empty] | 40.6973 | 50 | 24.0072 | 39.3699 | 0.086807
11:00 | -80.8521 | -80.8304 | 103.1322 | 0.082899 | 7.9262e-05 | [5 empty] | 71 | 46.828 | 39.5 | 22 | 3.487 | 21.0793 | 94.8242 | 41.5 | 80.1293 | 16.607 | 20.6706 | 9.5 | 0 | 19.6235 | 41.4008 |  |  | 1.5484 | 0.0011821 | 37.0009 | 34.8597 | [6 empty] | 38.708 | 50 | 24.3598 | 39.7461 | 0.086807
12:00 | -81.2428 | -81.2428 | 103.1322 | 0.075159 | 7.9472e-05 | [5 empty] | 26.2587 | 46.9148 | 39.5 | 22 | 3.536 | 21.4193 | 92.1224 | 41.5 | 80.1685 | 16.607 | 21.1155 | 9.5 | 0 | 20.7501 | 40.5219 |  |  | 0 | 0.00093829 | 51.6565 | 16.2001 | [6 empty] | 38.0715 | 50 | 24.6853 | 39.3555 | 0.075958
13:00 | -81.1487 | -80.9896 | 103.1286 | 0.082393 | 7.9693e-05 | [5 empty] | 26.1429 | 48.9656 | 39.5 | 22 | 3.4214 | 21.7086 | 92.8349 | 41.5 | 79.7649 | 16.8837 | 21.3759 | 9.5 | 0 | 21.582 | 40.0608 |  |  | 0 | 0.0012105 | 50.9404 | 42.173 |  | 7.03 |  |  |  |  | 37.9557 | 50 | 25.1374 | 39.605 | 0.05426
14:00 | -81.2138 | -80.9679 | 103.1322 | 0.074291 | 8.0612e-05 | [5 empty] | 26.4504 | 47.8877 | 39.5 | 22 | 3.4306 | 21.8859 | 92.7228 | 41.5 | 75.5042 | 18.7663 | 21.8642 | 20 | 0 | 10.9954 | 74.5117 |  |  | 0 | 0.0008006 | 51.1176 | 18.8043 | [6 empty] | 38.1583 | 50 | 25.3906 | 42.7373 | 0.075958
15:00 | -81.3368 | -80.9606 | 103.1358 | 0.079933 | 7.6225e-05 | [5 empty] | 26.4504 | 47.6128 | 39.5 | 22 | 3.5152 | 21.7159 | 93.5909 | 12 | 0 | 16.2001 | 71.1589 | 29 | 78.5484 | 16.8891 | 19.9924 |  |  | 1.5484 | 0.0011568 | 50.8898 | 18.6198 | [6 empty] | 42.3683 | 50 | 25.7252 | 43.5764 | 0.086807
16:00 | -81.373 | -80.8666 | 103.1286 | 0.080802 | 7.4959e-05 | [5 empty] | 26.3057 | 47.2946 | 39.5 | 22 | 3.4991 | 21.2457 | 92.3141 | 12 | 0 | 18.3648 | 58.5829 | 28 | 75.5771 | 16.4515 | 19.1949 |  |  | 1.5484 | 0.0012321 | 50.557 | 15.5961 | [6 empty] | 46.2312 | 50 | 26.123 | 41.8294 | 0.10851
17:00 | -81.467 | -80.9679 | 103.1286 | 0.051432 | 7.4436e-05 | [5 empty] | 26.0995 | 47.0848 | 39.5 | 22 | 3.4753 | 20.8008 | 93.6957 | 12 | 0 | 19.656 | 53.9388 | 28 | 75.8518 | 15.7444 | 18.4299 |  |  | 1.5483 | 0.00095465 | 51.0851 | 20.8478 | [6 empty] | 46.8244 | 50 | 26.3491 | 42.1007 | 0.086807
18:00 | -81.4598 | -80.9534 | 103.1322 | 0.08015 | 7.4875e-05 | [5 empty] | 26.2985 | 47.1897 | 39.5 | 22 | 3.5247 | 20.3776 | 94.8061 | 12 | 0 | 19.8568 | 50.8355 | 28 | 75.3024 | 15.4496 | 18.1369 |  |  | 1.5484 | 0.0011418 | 50.3653 | 20.4716 | [6 empty] | 46.7665 | 50 | 26.4576 | 40.502 | 0.075958
19:00 | -81.6189 | -81.1198 | 103.1322 | 0.079355 | 7.3544e-05 | [5 empty] | 26.1936 | 47.7901 | 39.5 | 22 | 3.4023 | 20.0051 | 93.1424 | 12 | 0 | 19.5638 | 48.5406 | 28 | 75.5378 | 15.2452 | 18.0122 |  |  | 0 | 0.0012227 | 50.604 | 20.374 | [6 empty] | 46.4193 | 50 | 26.6294 | 40.2633 | 0.075958
20:00 | -81.4525 | -81.0547 | 103.1322 | 0.080223 | 7.4547e-05 | [5 empty] | 26.4685 | 48.1228 | 39.5 | 22 | 3.4918 | 19.741 | 93.7825 | 12 | 0 | 19.2708 | 46.6363 | 28 | 75.2407 | 15.0644 | 17.7897 |  |  | 0 | 0.00079303 | 50.2315 | 19.7157 | [6 empty] | 46.0359 | 50 | 26.6927 | 39.9052 | 0.075958
时 间 | 低蒸结晶器 | [19 empty] | 二次结晶器/分离 | [13 empty] | 二次清洗水箱 |  | 脱色数据记录
| 一次母液进料 |  | 脱色液进料 |  |  | 低蒸进料 |  | 液相温度 | 循环频率 | 加热温度 | 蒸汽流量 |  | 气相温度 | 浓缩液 密度 | 低蒸出料 FT-07122 |  | 冷凝液采出 FT-07174-1 |  | 冷凝水采出 FT-07174-2 |  | 液位 | 温度 | 外循环 频率A | 外循环 流量A | 冷却水 温度A | 冷却后 温度A | 外循环 频率B | 外循环 流量B | 冷却水 温度B | 冷却后 温度B | 二次 分离 | 废液槽 |  |  | 液位 | 温度 | 脱色前 透光率 | 脱色后 透光率
| 瞬时流量 FT-06611 | 累计量 FQ-06611 | 温度 TT-09171 | 瞬时流量 FT-06524 | 累计量 FQ-06524 | 瞬时流量 FT-07111 | 累计量 FQ-07111 | TT-07152 | SIC-07P01 | TT-07126 | 瞬时流量 FT-07126 | 累计量 FQ-07126 | TT-07151 | FT-07137 | 瞬时流量 | 累计量 | 瞬时流量 | 累计量 | 瞬时流量 | 累计量 | LT-08181 | TT-08171 | SIC-08P01 | FT-08122 | TT-06125 | TT-06126 | SIC-08P03 | FT-08132 | TT-06135 | TT-06136 | 累计 产量 | 液位 LT-08522 | 排放流量 FT-08523 | 排放累计 FQ-08523 | LT-08315 | TT-08311 | / | /
| （L/h） | （m3） | （℃） | （L/h） | （m3） | （m3/h） | （m3） | （℃） | (HZ) | （℃） | (t/h) | (t) | （℃） | (kg/m3) | （m3/h） | （m3） | （m3/h） | （m3） | （m3/h） | （m3） | (%) | （℃） | (HZ) | (m3/h) | （℃） | （℃） | (HZ) | (m3/h) | （℃） | （℃） | (kg) | (%) | (m3/h) | (m3) | (%) | (℃) | (%) | (%)
8:00 | 0 |  | 33.9699 |  |  | 0 |  | 24.5045 | 40 | 49.5063 | 0 |  | 26.3853 | 0.05 | 0.19119 |  | 0 |  | 0 |  | 93.1858 | 18.8332 | 50 | 123.8715 | 23.1337 | 96.9021 | 50 | 115.9158 | 13.6664 | 19.7428 |  | 0 | 0 |  | 84.8163 | 50.7813
9:00 | 0 | 0 | 50.4774 |  |  | 0 | 0 | 24.5045 | 40 | 49.235 | 0 | 0 | 26.6113 | 0.05 | 0.19878 | 0.00019805 | 0 | 0 | 0 | 0 | 54.3367 | 19.6868 | 50 | 0 | 17.2201 | 20.5892 | 50 | 0 | 15.0445 | 39.7081 |  | 0 | 0 | 0.00020188 | 84.8235 | 50.9057
10:00 | 0 | 2.0463e-06 | 45.0738 |  |  | 0 | 0 | 24.5045 | 40 | 48.3941 | 0 | 0 | 26.9007 | 0.05 | 0.20935 | 0.00020099 | 0 | 0 | 0 | 0 | 91.4967 | 35.0188 | 50 | 123.8715 | 16.531 | 20.4481 | 50 | 123.7891 | 17.73 | 43.3431 |  | 0 | 0 | 5.8641e-06 | 84.8343 | 50.8912
11:00 | 0 | 1.502e-08 | 43.2726 |  |  | 0 | 0 | 24.6853 | 40 | 47.6707 | 0 | 0 | 27.4523 | 0.05 | 0.21853 | 0.00019514 | 0 | 0 | 0 | 0 | 89.6376 | 21.8424 | 50 | 94.4748 | 16.607 | 20.6706 | 50 | 88.5764 | 19.6235 | 41.4008 |  | 0 | 0 | 0 | 84.856 | 50.5006
12:00 | 0 | 1.4567e-07 | 47.4103 |  |  | 0 | 0 | 24.9023 | 40 | 47.092 | 0 | 0 | 28.0038 | 0.05 | 0.20544 | 0.00020844 | 0 | 0 | 0 | 0 | 90.2091 | 19.0828 | 50 | 123.8759 | 16.607 | 21.1155 | 50 | 123.7891 | 20.7501 | 40.5219 |  | 0 | 0 | 0 | 84.8741 | 49.7512
13:00 | 0 | 0 | 35.6481 |  |  | 0 | 0 | 25.1917 | 40 | 47.2638 | 0 | 0 | 28.5102 | 0.05 | 0.20616 | 0.00020956 | 0 | 0 | 0 | 0 | 92.1947 | 17.8819 | 50 | 123.8715 | 16.8837 | 21.3759 | 50 | 123.7934 | 21.582 | 40.0608 |  | 0 | 0 | 0 | 84.8958 | 49.1927 |  | 68.02
14:00 | 0 | 5.0449e-07 | 37.2468 |  |  | 0 | 0 | 25.463 | 40 | 47.5441 | 0 | 0 | 29.0256 | 0.05 | 0.23423 | 0.00021344 | 0 | 0 | 0 | 0 | 91.5365 | 17.5347 | 50 | 123.8715 | 18.7663 | 21.8642 | 50 | 123.7934 | 10.9954 | 74.5117 |  | 0 | 0 | 0 | 84.9212 | 48.5012
15:00 | 0 | 1.75e-07 | 40.748 |  |  | 0 | 0 | 25.7975 | 40 | 47.7702 | 0 | 0 | 29.4777 | 0.05 | 0.21296 | 0.00021477 | 0 | 0 | 0 | 0 | 91.088 | 17.1477 | 50 | 123.8715 | 16.2001 | 71.1589 | 50 | 123.7934 | 16.8891 | 19.9924 |  | 0 | 0 | 0 | 84.9284 | 47.9427
16:00 | 0 | 0 | 36.9719 |  |  | 0 | 0 | 26.1411 | 40 | 47.942 | 0 | 0 | 29.8575 | 0.05 | 0.22135 | 0.00021877 | 0 | 0 | 0 | 0 | 91.1892 | 18.0049 | 50 | 123.8759 | 18.3648 | 58.5829 | 50 | 123.7934 | 16.4515 | 19.1949 |  | 0 | 0 | 0 | 84.9573 | 47.555
17:00 | 0 | 5.5282e-06 | 50.774 |  |  | 0 | 0 | 26.4757 | 40 | 48.4483 | 0 | 0 | 30.0293 | 0.05 | 0.22208 | 0.00021964 | 0 | 0 | 0 | 0 | 92.296 | 18.3232 | 50 | 123.8715 | 19.656 | 53.9388 | 50 | 123.7934 | 15.7444 | 18.4299 |  | 0 | 0 | 0 | 84.9537 | 47.0255
18:00 | 0 | 0 | 40.8999 |  |  | 0 | 0 | 26.7017 | 40 | 48.7377 | 0 | 0 | 30.1468 | 0.05 | 0.2236 | 0.00022036 | 0 | 0 | 0 | 0 | 92.6432 | 18.2473 | 18 | 46.3976 | 19.8568 | 50.8355 | 18 | 47.9297 | 15.4496 | 18.1369 |  | 0 | 0 | 0 | 84.9501 | 46.6406
19:00 | 0 | 3.3021e-07 | 36.9285 |  |  | 0 | 0 | 26.9278 | 40 | 49.1175 | 0 | 0 | 30.0835 | 0.05 | 0.15437 | 0.00017484 | 0 | 0 | 0 | 0 | 92.9073 | 17.0356 | 30 | 78.7977 | 19.5638 | 48.5406 | 30 | 80.5339 | 15.2452 | 18.0122 |  | 0 | 0 | 0 | 84.9428 | 46.224
20:00 | 0 | 1.909e-06 | 36.0749 |  |  | 0 | 0 | 27.0273 | 40 | 49.0632 | 0 | 0 | 29.8575 | 0.05 | 0.20761 | 0.00015903 | 0 | 0 | 0 | 0 | 98.2096 | 16.4316 | 30 | 78.4592 | 19.2708 | 46.6363 | 30 | 80.2431 | 15.0644 | 17.7897 |  | 0 | 0 | 0 | 84.9284 | 45.8333
2026-05-12 |  | 白班 | 特殊 情况 说明
Note on Y4: 作者: 累计配比= 3.3498×气氨班累计质量÷（羟基乙腈班累计量×羟基乙腈平均浓度） 气氨班累计质量 --- FT-05141班累计量（kg） 羟基乙腈班累计量 --- FT-05213班累计量（m3） 羟基乙腈平均浓度 --- AT-04212平均值（kg/m3),或者采用一种方法算出羟基乙腈的累计质量。
Note on AH20: 作者: 从“日常手写记录报表”中自动读取汇总的产量。
Note on AM35: 作者: 手工录入
Note on B53: 作者: 分甲乙丙三班，并录入班长姓名

## 白班曲线
二乙腈中试生产过程曲线
曲线01： 羟基乙腈配料罐温度曲线（TT-04751） |  |  | 曲线02： 羟基乙腈浓度曲线（AT-04112 + AT-04212） | 曲线03： 液氨汽化器液位曲线（LT-05113） | 曲线04： 液氨汽化器温度曲线（TT-05151） | 曲线05： 液氨汽化器压力曲线（PT-05115）
曲线06： 气氨一级加热器温度曲线（TT-05121） |  |  | 曲线07： 气氨流量曲线（FT-05141） | 曲线08： 气氨二级加热器温度曲线（TT-05131） | 曲线09： 气氨配汽后温度曲线（TT-05143） | 曲线10： 气氨配汽蒸汽流量曲线（FT-05142）
曲线11： 羟基乙腈温度曲线（FT-05214） |  |  | 曲线12： 羟基乙腈流量曲线（FT-05213） | 曲线13： 气氨/羟基乙腈摩尔比曲线（AT-05140） | 曲线14： 反应前压力曲线（PT-05311） | 曲线15：反应前温度曲线（TT-05312）
曲线16： 反应温度曲线（TT-05300） |  |  | 曲线17： 反应后压力曲线（PT-05317） | 曲线18： 稀硫酸流量曲线（FT-05411） | 曲线19： 闪发器pH曲线（AT-05411） | 曲线20： 闪发器温度曲线（TT-05352）
曲线21： 闪发器真空度曲线（PT-05325） |  |  | 曲线22： 预冷器pH曲线（AT-06111） | 曲线23： 预冷器温度曲线（TT-06971） | 曲线24： 一次结晶器温度曲线（TT-06171） | 曲线25： 一次结晶器间壁温差曲线（TT-06171-TT-06125或TT-06171-TT-06135）
曲线26： 一次结晶外冷器温差曲线（TT-06171-06126或TT-06171-TT-06136） |  |  | 曲线27： 一次结晶外循环流量曲线（FT-06122或FT-06132） | 曲线28： 一次结晶固液比曲线（密度：FT-06149） | 曲线29： 一次清洗水箱液位曲线（LT-06315） | 曲线30： 一次清洗水箱温度曲线（TT-06311）
曲线31： 低蒸结晶器液位曲线（LT-07171） |  |  | 曲线32： 低蒸结晶器温度曲线（TT-07152） | 曲线33： 低蒸结晶器真空度曲线（PT-07145） | 曲线34： 低蒸结晶器浓度曲线（密度：AT-07137） | 曲线35： 二次结晶器温度曲线（TT-08171）
曲线36： 二次结晶器间壁温差曲线（TT-08171-TT-08125或TT-08171-TT-08135） |  |  | 曲线37： 二次结晶外冷器温差曲线（TT-08171-TT-08126或TT-08171-TT-08136） | 曲线38： 二次结晶器外循环流量曲线（FT-08122或FT-08132） | 曲线39： 二次清洗水箱液位曲线（LT-08315） | 曲线40： 二次清洗水箱温度曲线（TT-08311）
2026-05-12 | 白班 | 特殊 情况 说明
甲班：熊茂盛
Note on X18: 作者: 加设定值，与波动曲线整合在一起
Note on B61: 作者: 分甲乙丙三班，并录入班长姓名

## 夜班过程记录
二乙腈中试生产过程记录表
时 间 | 羟基乙腈配料 | [5 empty] | 液氨气化 | [7 empty] | （氨+汽）混合 |  |  | 羟基乙腈 |  |  |  | 摩尔比 （气氨/羟基乙腈） |  | 反应前 |  | 反应中 | 反应后 |  | 反应液检测数据 | [6 empty] | 稀硫酸中和 |  |  | 闪发器
| 配料罐 液位 | 羟基乙腈 温度 | 原料 浓度 | 原料 累计 | 脱盐水 累计 | 配后 浓度 | 液氨流量 FT-05112 |  | 气化温度 | 气化压力 | 一级 加热器 温度 | 二级 加热器 温度 | 气氨流量 FT-05141 |  | 配料蒸汽流量 （FT-05142） |  | 氨+汽 混合温度 | 羟基乙腈 进料压力 | 羟基乙腈进料流量 （FT-05213） |  | 预热后 温度 | 瞬时 配比 | 累计 配比 | 压力 | 温度 | 热点 温度 | 压力 | 温度 | 二乙腈含量 |  | 羟基乙腈残余 |  | 甘氨腈 | 三乙腈 | pH | 硫酸流量 FT-05411 |  | 硫酸桶 液位 | 温度 | 压力 | 采出流量 FT-05323
| LT-04441 (%) | TT-04751 (℃) | AT-04112 (g/L) | FQ-04111 (m3) | FQ-04113 (m3) | AT-04212 (g/L) | 瞬时流量（kg/h） | 累计量 （kg） | TT-05151 (℃) | PT-05115 (Mpa) | TT-05121 (℃) | TT-05131 (℃) | 瞬时流量 （kg/h） | 累计量 （kg） | 瞬时流量 （m3/h） | 累计量 （m3） | TT-05143 (℃) | PT-05212 (Mpa) | 瞬时流量 （L/h） | 累计量 (m³) | TT-05214 (℃) | AT-05140 | / | PT-05311 (Mpa) | TT-05312 (℃) | TT-05300 (℃) | PT-05317 (Mpa) | TT-05316 (℃) | 化分 （%） | 色谱 （%） | （%） | （g/L） | （g/L） | （g/L） | / | 瞬时流量 （L/h） | 累计量 （L） | LT-05417 （%） | TT-05324 (℃) | PT-05325 (MPA) | 瞬时流量 (L/h) | 累计量 (m3)
20:00 | 7.7004 | 19.9165 | 420.9178 |  |  | 414.0602 | 25.3942 |  | 45.544 | 1.4156 | 113.1565 | 113.0932 | 20.3683 |  |  |  | 139.7063 | 1.61 | 0.29956 |  | 90.4152 | 0.52934 | / | 0.73113 | 149.906 | 163.2017 | 0.486 | 155.6351 | 33.84 |  |  | 12.8 |  |  | 7.1 | 67.032 |  | 58.9374 |  | -81.4525 | 0.3065
21:00 | 6.637 | 20.2745 | 414.9374 | 0.26527 | 0 | 414.3815 | 29.1667 | 0.019618 | 42.5564 | 1.3162 | 108.0621 | 110.2286 | 20.2945 | 20.2744 |  | 2.5193 | 139.4459 | 1.61 | 0.30045 | 0.30016 | 90.408 | 0.52761 | / | 0.72899 | 148.6328 | 162.7459 | 0.43406 | 155.2156 | [7 empty] | 8.9554 | 0.0078398 | 56.9336 |  | -81.4091 | 0.27185 | 0.00029214
22:00 | 7.4689 | 20.0467 | 415.4233 | 0.33687 | 0 | 414.2622 | 25.9006 | 0.019764 | 43.8006 | 1.3883 | 109.3479 | 111.8996 | 20.0425 | 20.2969 |  | 2.541 | 139.6701 | 1.61 | 0.29569 | 0.30038 | 90.3718 | 0.53192 | / | 0.74265 | 149.783 | 162.7532 | 0.49378 | 155.1649 | [7 empty] | 2.9803 | 0.0055728 | 54.796 |  | -79.7888 | 0.29774 | 0.00029247
23:00 | 6.3043 | 19.732 | 415.2489 | 0.2653 | 0 | 414.3624 | 24.1283 | 0.019979 | 41.2471 | 1.294 | 108.9464 | 113.2523 | 20.2374 | 20.2363 |  | 2.5117 | 139.6846 | 1.61 | 0.3011 | 0.29961 | 90.4731 | 0.52914 | / | 0.72575 | 148.8137 | 162.7966 | 0.45428 | 155.1866 | [7 empty] | 3.6531 | 0.0076079 | 52.8501 |  | -80.8232 | 0.2934 | 0.00029117
0:00 | 7.2555 | 19.3956 | 415.4782 | 0.33661 | 0 | 414.5908 | 23.2169 | 0.019997 | 43.193 | 1.4104 | 107.6389 | 111.9792 | 20.3131 | 20.2773 |  | 2.5233 | 139.294 | 1.61 | 0.30181 | 0.30006 | 90.5454 | 0.53011 | / | 0.73194 | 148.4447 | 162.6013 | 0.45258 | 154.8177 | [7 empty] | 7.1108 | 0.0055415 | 50.8536 |  | -81.2283 | 0.28205 | 0.00029189
1:00 | 6.3223 | 19.2383 | 415.235 | 0.26703 | 0 | 414.5755 | 1.2912 | 0.019735 | 45.7321 | 1.4417 | 105.8485 | 108.2176 | 20.2192 | 20.2549 |  | 2.5835 | 139.3663 | 1.61 | 0.30138 | 0.29978 | 90.1982 | 0.53069 | / | 0.73391 | 148.0758 | 162.4928 | 0.38397 | 154.8973 | [7 empty] | 3.6495 | 0.0036904 | 48.7739 |  | -81.2934 | 0.29362 | 0.00029332
2:00 | 7.3061 | 19.1135 | 415.6434 | 0.33655 | 0 | 414.5767 | 21.875 | 0.020309 | 46.1733 | 1.4756 | 107.5304 | 108.1597 | 20.3267 | 20.2627 |  | 2.6317 | 139.5544 | 1.61 | 0.29897 | 0.29991 | 90.5382 | 0.53008 | / | 0.72801 | 148.7919 | 162.5 | 0.43374 | 154.8032 | [7 empty] | 2.1882 | 0.0033115 | 48.6871 |  | -79.7671 | 0.28161 | 0.00029503
3:00 | 6.3368 | 18.9182 | 416.9229 | 0.26298 | 0 | 415.0488 | 20.1787 | 0.020781 | 46.2601 | 1.4987 | 109.375 | 112.0515 | 20.2988 | 20.2656 |  | 2.5469 | 139.6774 | 1.61 | 0.29827 | 0.3 | 90.8565 | 0.52943 | / | 0.75671 | 150.4991 | 162.934 | 0.56641 | 155.4832 | [7 empty] | 0 | 0.005731 | 61.7224 |  | -80.259 | 0.31424 | 0.00029268
4:00 | 7.1868 | 18.8205 | 417.4783 | 0.33614 | 0 | 415.5875 | 20.3559 | 0.019991 | 46.4699 | 1.4813 | 110.2756 | 112.9051 | 20.6671 | 20.2812 |  | 2.5333 | 139.2216 | 1.61 | 0.30478 | 0.30022 | 90.6033 | 0.52768 | / | 0.74468 | 149.4575 | 162.6736 | 0.52221 | 154.6586 | [7 empty] | 5.1215 | 0.0076611 | 59.5848 |  | -79.9552 | 0.28776 | 0.00029231
5:00 | 6.1089 | 18.5927 | 417.245 | 0.26417 | 0 | 415.9456 | 23.4194 | 0.020162 | 44.7844 | 1.4214 | 109.7656 | 111.9864 | 20.3939 | 20.2812 |  | 2.4698 | 139.4893 | 1.61 | 0.30074 | 0.30023 | 90.3863 | 0.52952 | / | 0.72674 | 149.4936 | 162.5 | 0.46662 | 154.5067 | [7 empty] | 0 | 0.0075186 | 58.9627 |  | -79.6152 | 0.30208 | 0.00029283
6:00 | 7.1036 | 18.5547 | 417.3631 | 0.33592 | 0 | 416.4385 | 21.1408 | 0.02034 | 45.6453 | 1.4563 | 110.7693 | 112.9413 | 20.182 | 20.2656 |  | 2.5604 | 139.3229 | 1.61 | 0.30107 | 0.29992 | 90.6105 | 0.52989 | / | 0.72899 | 149.9711 | 162.7966 | 0.5123 | 154.7309 | [7 empty] | 0 | 0.0054829 | 57.0457 |  | -79.6875 | 0.29102 | 0.00029257
7:00 | 6.9987 | 18.3702 | 416.9502 | 0.30008 | 0 | 416.9218 | 25.774 | 0.020021 | 42.1875 | 1.3161 | 108.5232 | 112.0443 | 20.4131 | 20.2578 |  | 2.5106 | 139.5038 | 1.61 | 0.30237 | 0.29995 | 90.6033 | 0.52895 | / | 0.72645 | 149.443 | 162.6591 | 0.51537 | 154.6079 | [7 empty] | 0 | 0.006479 | 53.8014 |  | -79.5501 | 0.29579 | 0.00029311
8:00 | 6.8468 | 18.6469 | 415.8802 | 0.29559 | 0 | 417.2673 | 0 | 0.019753 | 43.099 | 1.3568 | 108.5883 | 112.0515 | 20.6147 | 20.2686 |  | 2.5953 | 139.171 | 1.61 | 0.30355 | 0.3 | 90.6756 | 0.52763 | 0.52784 | 0.72859 | 148.8932 | 162.84 | 0.45493 | 154.333 | 34.41 |  |  | 8.69 | 16.57 | 11.29 | 6.96 | 7.8812 | 0.0043848 | 52.6078 |  | -79.3692 | 0.29181 | 0.00029289
时 间 | 高效 分离器 | 真空 系统 | 冷凝液罐 |  |  | 闪发器冷凝液检测数据记录 |  |  |  |  | 预冷器 |  |  |  |  | 一次结晶器 | [14 empty] | 一次结晶分离 |  | 一次母液分析数据 |  |  |  |  | 一次清洗水箱 |  | 低蒸真空系统
| 压力 | 真空度 | 液位 | 采出流量 FT-05343 |  | COD | TCN/总腈 | NH3-N 氨氮 | HCHO 甲醛 | pH | 预冷器 液位 | 预冷器 温度 | 循环 频率A | 循环 频率B | 料液pH | 结晶器 温度 | 结晶器 液位 | 冷却循环频率A | 冷却循环流量A | 冷冻水 温度A | 降温后 温度A | 冷却循环频率B | 冷却循环流量B | 冷冻水 温度B | 降温后 温度B | 结晶液 密度 | 物料循环 流量 | 排料流量 FT-06149 |  | 溢流槽 液位 | 母液槽 液位 | 一次分离 产量 | 二乙腈含量 |  | 羟基乙腈残余 |  | 硫铵 含量 | 温度 | 液位 | 真空泵 水温 | 真空水箱 液位 | 真空度 PT-07145
| PT-05327 (Mpa) | PT-05332 (Mpa) | LT-05344 (%) | 瞬时流量 （L/h） | 累积量 (m3) | (mg/L) | (mg/L) | (mg/L) | (mg/L) | / | LT-06945 (%) | TT-06971 (℃) | SIC-06P01 (HZ) | SIC-06P02 (HZ) | AT-06111 | TT-06171 (℃) | LT-06181 (%) | SIC-06P01 (HZ) | FT-06122 (m3/h) | TT-06125 (℃) | TT-06126 (℃) | SIC-06P03 (HZ) | FT-06132 (m3/h) | TT-06135 (℃) | TT-06136 (℃) | AT-06149 (Kg/m3) | AT-06149 (m3/h) | 即时流量 （L/h） | 累计量 （m3） | LT-06471 (%) | LT-06524 (%) | （Kg） | 化分 （%） | 色谱 （%） | （%） | （g/L） | （g/L） | TT-06311 (℃) | LT-06315 (%) | TT-07143 (℃) | LT-07144 (%) | PT-07145 (Mpa)
20:00 | -81.4525 | -81.0547 | 103.1322 | 0.080223 | [6 empty] | 26.4685 | 48.1228 | 39.5 | 22 | 3.4918 | 19.741 | 93.7825 | 12 | 0 | 19.2708 | 46.6363 | 28 | 75.2407 | 15.0644 | 17.7897 |  |  | 0 |  | 50.2315 | 19.7157 | [6 empty] | 46.0359 | 50 | 26.6927 | 39.9052 | 0.075958
21:00 | -81.4091 | -81.1994 | 103.1286 | 0.050998 | 7.6786e-05 | [5 empty] | 26.6529 | 48.329 | 39.5 | 22 | 3.4015 | 19.571 | 95.5584 | 12 | 0 | 16.135 | 56.76 | 28 | 75.9527 | 15.9686 | 18.8368 |  |  | 1.5484 | 0.001337 | 50.3545 | 29.1594 | [6 empty] | 54.796 | 50 | 26.7922 | 39.9016 | 0.065109
22:00 | -79.7888 | -79.485 | 103.125 | 0.080874 | 7.6042e-05 | [5 empty] | 26.7795 | 48.206 | 39.5 | 22 | 3.3533 | 19.8785 | 93.9887 | 12 | 0 | 18.4408 | 55.6315 | 28 | 75.179 | 15.8818 | 19.3088 |  |  | 1.5484 | 0.0014654 | 50.2242 | 11.7477 | [6 empty] | 55.7436 | 50 | 26.8103 | 40.2705 | 0.075958
23:00 | -80.8232 | -80.5411 | 103.1322 | 0.053458 | 7.8697e-05 | [5 empty] | 26.7831 | 47.7431 | 39.5 | 22 | 3.4306 | 20.0629 | 95.251 | 12 | 0 | 19.3359 | 54.4813 | 28 | 75.4257 | 15.6322 | 19.1081 |  |  | 1.5483 | 0.001548 | 50.3111 | 17.1152 | [6 empty] | 55.0998 | 50 | 26.5661 | 40.1837 | 0.075958
0:00 | -81.2283 | -80.9896 | 103.1286 | 0.081163 | 7.9815e-05 | [5 empty] | 26.3817 | 46.6254 | 39.5 | 22 | 3.4957 | 20.1931 | 91.5473 | 12 | 0 | 19.6669 | 53.3474 | 28 | 75.7004 | 15.3555 | 19.0864 |  |  | 1.5484 | 0.0015486 | 50.1049 | 9.5812 | [6 empty] | 54.0365 | 50 | 26.123 | 40.0933 | 0.086807
1:00 | -81.2934 | -80.8594 | 103.125 | 0.053747 | 7.5512e-05 | [5 empty] | 26.2008 | 47.6454 | 39.5 | 22 | 3.3711 | 20.0159 | 92.39 | 12 | 0 | 19.6723 | 52.0725 | 28 | 75.5322 | 15.2199 | 18.9616 |  |  | 1.5484 | 0.0014219 | 49.9891 | 9.4293 | [6 empty] | 52.691 | 50 | 25.9603 | 40.6829 | 0.075958
2:00 | -79.7671 | -79.3113 | 103.125 | 0.080006 | 7.6729e-05 | [5 empty] | 25.85 | 45.7863 | 39.5 | 22 | 3.4592 | 20.0412 | 92.6179 | 12 | 0 | 19.4878 | 50.8789 | 28.5 | 77.0179 | 15.021 | 18.9616 |  |  | 1.5484 | 0.0012061 | 50.2315 | 16.4424 | [6 empty] | 51.4757 | 50 | 26.0055 | 43.7319 | 0.097664
3:00 | -80.259 | -79.8322 | 103.1286 | 0.080729 | 7.8163e-05 | [5 empty] | 25.8174 | 47.8479 | 39.5 | 22 | 3.4874 | 20.0412 | 93.0049 | 12 | 0 | 19.4661 | 49.821 | 28.5 | 76.9282 | 14.9523 | 18.8477 |  |  | 1.5484 | 0.0015479 | 50.293 | 16.0518 | [6 empty] | 50.5208 | 50 | 26.114 | 40.2633 | 0.086807
4:00 | -79.9552 | -79.5356 | 103.1286 | 0.08167 | 7.896e-05 | [5 empty] | 25.9187 | 46.9944 | 39.5 | 22 | 3.487 | 20.0051 | 94.5783 | 12 | 0 | 19.7537 | 48.725 | 28.5 | 76.547 | 14.9595 | 18.9779 |  |  | 1.5484 | 0.00153 | 50.0398 | 16.7245 | [6 empty] | 49.3779 | 50 | 26.1863 | 40.0897 | 0.065109
5:00 | -79.6152 | -79.1305 | 103.1322 | 0.083695 | 7.8388e-05 | [5 empty] | 26.1068 | 45.4933 | 39.5 | 22 | 3.5356 | 19.8857 | 92.3503 | 12 | 0 | 20.0955 | 47.7431 | 30 | 80.959 | 14.5833 | 18.6903 |  |  | 1.5483 | 0.0013704 | 50.2098 | 17.5673 | [6 empty] | 48.235 | 50 | 25.3635 | 39.775 | 0.097664
6:00 | -79.6875 | -79.2245 | 103.125 | 0.082393 | 8.0273e-05 | [5 empty] | 26.5299 | 45.6127 | 39.5 | 22 | 3.5564 | 19.77 | 91.4677 | 12 | 0 | 22.9818 | 46.6309 | 30 | 80.8693 | 14.52 | 18.674 |  |  | 1.5484 | 0.0015479 | 50.4991 | 7.9861 | [6 empty] | 47.2439 | 50 | 24.8933 | 39.9378 | 0.097664
7:00 | -79.5501 | -79.1811 | 103.1286 | 0.082755 | 7.5951e-05 | [5 empty] | 26.9097 | 46.1155 | 39.5 | 22 | 3.5321 | 19.7446 | 92.947 | 12 | 0 | 25.0597 | 53.8466 | 30 | 81.4636 | 14.52 | 18.9779 |  |  | 1.5483 | 0.0012872 | 50.6402 | 15.7733 | [6 empty] | 51.2153 | 50 | 24.2332 | 40.4369 | 0.086807
8:00 | -79.3692 | -79.116 | 103.1286 | 0.083044 | 8.0444e-05 | [5 empty] | 27.1918 | 46.5784 | 39.5 | 22 | 3.4553 | 19.7519 | 92.3032 | 12 | 0 | 43.5981 | 76.9206 | 27.5 | 74.3773 | 15.1403 | 18.7554 |  |  | 0 | 0.00075922 | 50.3762 | 18.7536 | [6 empty] | 54.7454 | 50 | 24.2332 | 42.6179 | 0.097664
时 间 | 低蒸结晶器 | [19 empty] | 二次结晶器/分离 | [13 empty] | 二次清洗水箱 |  | 脱色数据记录
| 一次母液进料 |  | 脱色液进料 |  |  | 低蒸进料 |  | 液相温度 | 循环频率 | 加热温度 | 蒸汽流量 |  | 气相温度 | 浓缩液 密度 | 低蒸出料 FT-07122 |  | 冷凝液采出 FT-07174-1 |  | 冷凝水采出 FT-07174-2 |  | 液位 | 温度 | 外循环 频率A | 外循环 流量A | 冷却水 温度A | 冷却后 温度A | 外循环 频率B | 外循环 流量B | 冷却水 温度B | 冷却后 温度B | 二次 分离 | 废液槽 |  |  | 液位 | 温度 | 脱色前 透光率 | 脱色后 透光率
| 瞬时流量 FT-06611 | 累计量 FQ-06611 | 温度 TT-09171 | 瞬时流量 FT-06524 | 累计量 FQ-06524 | 瞬时流量 FT-07111 | 累计量 FQ-07111 | TT-07152 | SIC-07P01 | TT-07126 | 瞬时流量 FT-07126 | 累计量 FQ-07126 | TT-07151 | FT-07137 | 瞬时流量 | 累计量 | 瞬时流量 | 累计量 | 瞬时流量 | 累计量 | LT-08181 | TT-08171 | SIC-08P01 | FT-08122 | TT-06125 | TT-06126 | SIC-08P03 | FT-08132 | TT-06135 | TT-06136 | 累计 产量 | 液位 LT-08522 | 排放流量 FT-08523 | 排放累计 FQ-08523 | LT-08315 | TT-08311 | / | /
| （L/h） | （m3） | （℃） | （L/h） | （m3） | （m3/h） | （m3） | （℃） | (HZ) | （℃） | (t/h) | (t) | （℃） | (kg/m3) | （m3/h） | （m3） | （m3/h） | （m3） | （m3/h） | （m3） | (%) | （℃） | (HZ) | (m3/h) | （℃） | （℃） | (HZ) | (m3/h) | （℃） | （℃） | (kg) | (%) | (m3/h) | (m3) | (%) | (℃) | (%) | (%)
20:00 | 0 |  | 36.0749 |  |  | 0 |  | 27.0273 | 40 | 49.0632 | 0 |  | 29.8575 | 0.05 | 0.20761 |  | 0 |  | 0 |  | 98.2096 | 16.4316 | 30 | 78.4592 | 19.2708 | 46.6363 | 30 | 80.2431 | 15.0644 | 17.7897 |  | 0 | 0 |  | 84.9284 | 45.8333
21:00 | 0 | 0 | 36.4222 |  |  | 0 | 0 | 27.1448 | 40 | 49.8499 | 0 | 0 | 29.7399 | 0.05 | 0.20826 | 0.00020797 | 0 | 0 | 0 | 0 | 99.9494 | 17.8639 | 33.5 | 88.3594 | 16.135 | 56.76 | 33 | 88.8889 | 15.9686 | 18.8368 |  | 0 | 0 | 0 | 84.9248 | 45.3877
22:00 | 0 | 1.3154e-06 | 51.9314 |  |  | 0 | 0 | 27.181 | 40 | 51.4775 | 0 | 0 | 29.5681 | 0.05 | 0.2113 | 0.00020858 | 0 | 0 | 0 | 0 | 95.0304 | 18.6089 | 33.5 | 88.3724 | 18.4408 | 55.6315 | 33 | 89.3056 | 15.8818 | 19.3088 |  | 0 | 0 | 0 | 84.9175 | 44.9971
23:00 | 0 | 5.2214e-08 | 48.5822 |  |  | 0 | 0 | 27.2533 | 40 | 52.5535 | 0 | 0 | 29.4596 | 0.05 | 0.21137 | 0.00020895 | 0 | 0 | 0 | 0 | 93.0592 | 17.9181 | 36 | 95.0695 | 19.3359 | 54.4813 | 36 | 97.4045 | 15.6322 | 19.1081 |  | 0 | 0 | 8.0338e-05 | 84.8922 | 44.6383
0:00 | 0 | 3.9077e-07 | 44.741 |  |  | 0 | 0 | 27.2081 | 40 | 50.9802 | 0 | 0 | 29.3602 | 0.05 | 0.21528 | 0.00020841 | 0 | 0 | 0 | 0 | 99.9783 | 17.5637 | 33 | 86.0286 | 19.6669 | 53.3474 | 33 | 88.7413 | 15.3555 | 19.0864 |  | 0 | 0 | 0 | 84.8886 | 44.2506
1:00 | 0 | 8.2684e-07 | 46.4699 |  |  | 0 | 0 | 27.0906 | 40 | 49.9765 | 0 | 0 | 29.1251 | 0.05 | 0.20985 | 0.00020921 | 0 | 0 | 0 | 0 | 99.9783 | 18.193 | 33 | 86.428 | 19.6723 | 52.0725 | 33 | 89.2318 | 15.2199 | 18.9616 |  | 0 | 0 | 0 | 84.8669 | 43.9236
2:00 | 0 | 2.6705e-06 | 38.5923 |  |  | 0 | 0 | 27.0182 | 40 | 48.7829 | 0 | 0 | 28.8448 | 0.05 | 0.20081 | 0.00020914 | 0 | 0 | 0 | 0 | 93.3811 | 18.5655 | 33 | 86.7795 | 19.4878 | 50.8789 | 33 | 89.1667 | 15.021 | 18.9616 |  | 0 | 0 | 0 | 84.8416 | 43.5938
3:00 | 0 | 1.1325e-07 | 46.0576 |  |  | 0 | 0 | 26.8193 | 40 | 48.6654 | 0 | 0 | 28.3565 | 0.05 | 0.20493 | 0.00020891 | 0 | 0 | 0 | 0 | 93.656 | 18.7645 | 45 | 118.8672 | 19.4661 | 49.821 | 45 | 123.2031 | 14.9523 | 18.8477 |  | 0 | 0 | 0 | 84.8235 | 43.2292
4:00 | 0 | 0 | 43.4389 |  |  | 0 | 0 | 26.5299 | 40 | 50.6999 | 0 | 0 | 27.9948 | 0.05 | 0.20624 | 0.00020811 | 0 | 0 | 0 | 0 | 99.9819 | 17.1188 | 45 | 119.1754 | 19.7537 | 48.725 | 45 | 122.9123 | 14.9595 | 18.9779 |  | 0 | 0 | 0 | 84.7729 | 42.8617
5:00 | 0 | 1.8437e-06 | 45.5874 |  |  | 0 | 0 | 26.1321 | 40 | 50.5462 | 0 | 0 | 27.615 | 0.05 | 0.19871 | 0.00020969 | 0 | 0 | 0 | 0 | 95.8333 | 17.947 | 35 | 92.6302 | 20.0955 | 47.7431 | 35 | 95.7596 | 14.5833 | 18.6903 |  | 0 | 0 | 0 | 84.7114 | 42.5347
6:00 | 0 | 1.8692e-07 | 55.4543 |  |  | 0 | 0 | 25.68 | 40 | 50.4829 | 0 | 0 | 26.8916 | 0.05 | 0.20862 | 0.00020729 | 0 | 0 | 0 | 0 | 99.9819 | 17.3394 | 35 | 91.7535 | 22.9818 | 46.6309 | 35 | 95.217 | 14.52 | 18.674 |  | 0 | 0 | 0 | 84.6426 | 42.173
7:00 | 0 | 1.1315e-06 | 63.7153 |  |  | 0 | 0 | 25.2369 | 40 | 50.2025 | 0 | 0 | 26.5571 | 0.05 | 0.12355 | 0.00015111 | 0 | 0 | 0 | 0 | 93.5836 | 15.4188 | 30 | 77.7431 | 25.0597 | 53.8466 | 30 | 80.9939 | 14.52 | 18.9779 |  | 0 | 0 | 0 | 84.6137 | 41.8403
8:00 | 0 | 8.0507e-06 | 41.7101 |  |  | 0 | 0 | 24.9023 | 40 | 49.8047 | 0 | 0 | 26.6023 | 0.05 | 0.16992 | 0.000132 | 0 | 0 | 0 | 0 | 99.9819 | 16.8584 | 25 | 0 | 43.5981 | 76.9206 | 50 | 123.7934 | 15.1403 | 18.7554 |  | 0 | 0 | 0 | 69.1479 | 50.8189
2026-05-12 |  | 夜班 | 特殊 情况 说明
Note on Y4: 作者: 累计配比= 3.3498×气氨班累计质量÷（羟基乙腈班累计量×羟基乙腈平均浓度） 气氨班累计质量 --- FT-05141班累计量（kg） 羟基乙腈班累计量 --- FT-05213班累计量（m3） 羟基乙腈平均浓度 --- AT-04212平均值（kg/m3),或者采用一种方法算出羟基乙腈的累计质量。
Note on AH20: 作者: 从“日常手写记录报表”中自动读取汇总的产量。
Note on AM35: 作者: 手工录入
Note on B53: 作者: 分甲乙丙三班，并录入班长姓名

## 夜班曲线
二乙腈中试生产过程曲线
曲线01： 羟基乙腈配料罐温度曲线（TT-04751） |  |  | 曲线02： 羟基乙腈浓度曲线（AT-04112 + AT-04212） | 曲线03： 液氨汽化器液位曲线（LT-05113） | 曲线04： 液氨汽化器温度曲线（TT-05151） | 曲线05： 液氨汽化器压力曲线（PT-05115）
曲线06： 气氨一级加热器温度曲线（TT-05121） |  |  | 曲线07： 气氨流量曲线（FT-05141） | 曲线08： 气氨二级加热器温度曲线（TT-05131） | 曲线09： 气氨配汽后温度曲线（TT-05143） | 曲线10： 气氨配汽蒸汽流量曲线（FT-05142）
曲线11： 羟基乙腈温度曲线（FT-05214） |  |  | 曲线12： 羟基乙腈流量曲线（FT-05213） | 曲线13： 气氨/羟基乙腈摩尔比曲线（AT-05140） | 曲线14： 反应前压力曲线（PT-05311） | 曲线15：反应前温度曲线（TT-05312）
曲线16： 反应温度曲线（TT-05300） |  |  | 曲线17： 反应后压力曲线（PT-05317） | 曲线18： 稀硫酸流量曲线（FT-05411） | 曲线19： 闪发器pH曲线（AT-05411） | 曲线20： 闪发器温度曲线（TT-05352）
曲线21： 闪发器真空度曲线（PT-05325） |  |  | 曲线22： 预冷器pH曲线（AT-06111） | 曲线23： 预冷器温度曲线（TT-06971） | 曲线24： 一次结晶器温度曲线（TT-06171） | 曲线25： 一次结晶器间壁温差曲线（TT-06171-TT-06125或TT-06171-TT-06135）
曲线26： 一次结晶外冷器温差曲线（TT-06171-06126或TT-06171-TT-06136） |  |  | 曲线27： 一次结晶外循环流量曲线（FT-06122或FT-06132） | 曲线28： 一次结晶固液比曲线（密度：FT-06149） | 曲线29： 一次清洗水箱液位曲线（LT-06315） | 曲线30： 一次清洗水箱温度曲线（TT-06311）
曲线31： 低蒸结晶器液位曲线（LT-07171） |  |  | 曲线32： 低蒸结晶器温度曲线（TT-07152） | 曲线33： 低蒸结晶器真空度曲线（PT-07145） | 曲线34： 低蒸结晶器浓度曲线（密度：AT-07137） | 曲线35： 二次结晶器温度曲线（TT-08171）
曲线36： 二次结晶器间壁温差曲线（TT-08171-TT-08125或TT-08171-TT-08135） |  |  | 曲线37： 二次结晶外冷器温差曲线（TT-08171-TT-08126或TT-08171-TT-08136） | 曲线38： 二次结晶器外循环流量曲线（FT-08122或FT-08132） | 曲线39： 二次清洗水箱液位曲线（LT-08315） | 曲线40： 二次清洗水箱温度曲线（TT-08311）
2026-05-12 | 夜班 | 特殊 情况 说明
乙班：曹平
Note on X18: 作者: 加设定值，与波动曲线整合在一起
Note on B61: 作者: 分甲乙丙三班，并录入班长姓名

## 台账
产量台账
2026-05-12
日期 | 项目 | 含量 | 水分 | 产量 | 累计 | 折百产量(Kg) | 折百累计 | 折百总累计 | 羟基用量 | 羟基含量 | 羟基折百 | 羟基累计(t) | 收率(%)班 | 分类 | 总收率天% | 总折百 | 总产量
| 单位 | %(化分) | %(色谱) | Kg | Kg | Kg | Kg | Kg | m3 | g/L | % | % | % | kg | kg | kg | kg
2026-05-12 | 星期一 |  |  |  | 0 | 0 | 0 | 0 | 3.5993 | 414.9314 | 0 | 0 | #DIV/0! | 一次结晶 | #DIV/0!
[6 empty] | 0 | [7 empty] | 一次结晶
[6 empty] | 0 | [7 empty] | 二次结晶
[5 empty] | 0 | 0 | 0 | 0 | 3.3001 | 415.3299 | 0 | 0 | #DIV/0! | 一次结晶
[6 empty] | 0 | [7 empty] | 一次结晶
[6 empty] | 0 | [7 empty] | 二次结晶
[17 empty] | 0 | 0

## 日报表
二乙睛中试车间日报
项目 |  |  | 单位 | 中试标准指标 | 实际运行数据 | 评价 |  | 备注
一、产品 | 收率 |  | % | 90 | 0 | -100 | %
二、原料消耗 | 羟基消耗 |  | kg/t | ≤1427 | 0 |  | /
| 氨消耗 |  | kg/t | 215±5 | 0 |  | /
| 硫酸消耗 |  | kg/t | 200±10 | 0 |  | /
三、工艺指标 | 配料单元 | 羟基浓度 | g/l | 417±5 | 415.1227 |  | /
| 反应单元 | 氨腈摩尔比 | / | (0.530±0.005):1 | 0.52808 |  | /
|  | 反应时间 | s | 46.63 | 46.653 | 合格 | /
|  | 反应压力 | Mpa | 0.75±0.05 | 0.73422 |  | /
|  | 羟基加热温度 | ℃ | 90±2 | 90.5564 |  | /
|  | 氨汽混合温度 | ℃ | 145±2 | 139.4615 |  | /
|  | 管反热点温度 | ℃ | 168±2 | 162.8516 |  | /
| 结晶单元 | 预冷器结晶温度 | ℃ | ≤45 | 46.6881 |  | /
|  | 一次结晶温度 | ℃ | ≤20 | 20.4591 |  | /
|  | 降膜蒸发温度 | ℃ | 48±2 | 0 |  | /
|  | 二次结晶温度 | ℃ | ≤20 | 18.6892 |  | /
| 反应液组成 | 二乙腈含量 | % | / | 34.1075 | -- | /
|  | 羟基乙腈残余 | % | / |  | -- | /
|  | pH值 | / | / | 7.0125 | -- | /
|  | 甘氨腈 | g/l | / | 27.4367 | -- | /
|  | 三乙腈 | g/l | / | 7.9733 | -- | /
四、废液 | 废液排放 | 单位产品排放量 | m³/t | ≤0.38 | 0 |  | /
| 废液组成 | 羟基乙腈 | % | 7 |  | -7 | %
|  | 硫铵 | % | 15 |  | -15 | %
|  | 二乙腈 | % | 4 |  | -4 | %
|  | 甘氨腈 | % | 7 |  | -7 | %
|  | 三乙腈 | % | 7 |  | -7 | %
|  | 其它 | % | 10 |  | -10 | %
|  | 水分 | % | 50 |  | -50 | %
五、其他