## 白班过程记录
二乙腈中试生产过程记录表
时 间 | 羟基乙腈配料 | [5 empty] | 液氨气化 | [7 empty] | （氨+汽）混合 |  |  | 羟基乙腈 |  |  |  | 摩尔比 （气氨/羟基乙腈） |  | 反应前 |  | 反应中 | 反应后 |  | 反应液检测数据 | [6 empty] | 稀硫酸中和 |  |  | 闪发器
| 配料罐 液位 | 羟基乙腈 温度 | 原料 浓度 | 原料 累计 | 脱盐水 累计 | 配后 浓度 | 液氨流量 FT-05112 |  | 气化温度 | 气化压力 | 一级 加热器 温度 | 二级 加热器 温度 | 气氨流量 FT-05141 |  | 配料蒸汽流量 （FT-05142） |  | 氨+汽 混合温度 | 羟基乙腈 进料压力 | 羟基乙腈进料流量 （FT-05213） |  | 预热后 温度 | 瞬时 配比 | 累计 配比 | 压力 | 温度 | 热点 温度 | 压力 | 温度 | 二乙腈含量 |  | 羟基乙腈残余 |  | 甘氨腈 | 三乙腈 | pH | 硫酸流量 FT-05411 |  | 硫酸桶 液位 | 温度 | 压力 | 采出流量 FT-05323
| LT-04441 (%) | TT-04751 (℃) | AT-04112 (g/L) | FQ-04111 (m3) | FQ-04113 (m3) | AT-04212 (g/L) | 瞬时流量（kg/h） | 累计量 （kg） | TT-05151 (℃) | PT-05115 (Mpa) | TT-05121 (℃) | TT-05131 (℃) | 瞬时流量 （kg/h） | 累计量 （kg） | 瞬时流量 （m3/h） | 累计量 （m3） | TT-05143 (℃) | PT-05212 (Mpa) | 瞬时流量 （L/h） | 累计量 (m³) | TT-05214 (℃) | AT-05140 | / | PT-05311 (Mpa) | TT-05312 (℃) | TT-05300 (℃) | PT-05317 (Mpa) | TT-05316 (℃) | 化分 （%） | 色谱 （%） | （%） | （g/L） | （g/L） | （g/L） | / | 瞬时流量 （L/h） | 累计量 （L） | LT-05417 （%） | TT-05324 (℃) | PT-05325 (MPA) | 瞬时流量 (L/h) | 累计量 (m3)
8:00 | 6.8468 | 18.6469 | 415.8802 |  |  | 417.2673 | 0 |  | 43.099 | 1.3568 | 108.5883 | 112.0515 | 20.6147 |  |  |  | 139.171 | 1.61 | 0.30355 |  | 90.6756 | 0.52763 |  | 0.72859 | 148.8932 | 162.84 | 0.45493 | 154.333 | 34.41 |  |  | 8.69 | 16.57 | 11.29 | 6.96 | 7.8812 |  | 52.6078 |  | -79.3692 | 0.29181
9:00 | 28.2733 | 18.2617 | 415.6472 | 1.104 | 0 | 417.1643 | 1.0887 | 0.020166 | 44.6542 | 1.42 | 110.2973 | 111.8056 | 20.1891 | 20.248 |  | 2.5955 | 139.3012 | 1.61 | 0.29842 | 0.29967 | 90.285 | 0.53159 | / | 0.74103 | 149.3417 | 162.4566 | 0.74342 | 154.8539 | [7 empty] | 29.1775 | 0.0094717 | 61.2775 |  | -81.6045 | 0.30715 | 0.00028833
10:00 | 53.3095 | 18.2834 | 415.2751 | 1.1458 | 0 | 416.758 | 24.8119 | 0.020049 | 43.8079 | 1.3625 | 108.2791 | 111.8273 | 20.2669 | 20.2666 |  | 2.5632 | 139.2795 | 1.61 | 0.30007 | 0.30003 | 90.4442 | 0.52778 | / | 0.73895 | 149.2477 | 162.4928 | 0.42426 | 154.8466 | [7 empty] | 0 | 0.0087031 | 60.6952 |  | -81.127 | 0.28451 | 0.00028894
11:00 | 54.8973 | 19.2546 | 413.5809 | 0.35134 | 0 | 416.3331 | 23.065 | 0.019216 | 42.8602 | 1.3726 | 107.411 | 109.6209 | 20.1491 | 20.2598 |  | 2.5532 | 139.8076 | 1.61 | 0.29774 | 0.29984 | 90.1042 | 0.52949 | / | 0.74091 | 149.9711 | 162.5868 | 0.5077 | 155.3892 | [7 empty] | 15.672 | 0.010207 | 61.48 |  | -81.2717 | 0.29854 | 0.00028995
12:00 | 54.9371 | 20.0575 | 414.2799 | 0.30205 | 0 | 416.0452 | 19.6976 | 0.01987 | 45.2691 | 1.4313 | 108.9735 | 109.8886 | 20.0648 | 20.2871 |  | 2.5588 | 139.4025 | 1.61 | 0.2965 | 0.30025 | 90.3356 | 0.5329 | / | 0.74167 | 149.2839 | 162.5506 | 0.49939 | 155.2807 | [7 empty] | 17.7843 | 0.010381 | 60.8688 |  | -81.3947 | 0.2895 | 0.00029022
13:00 | 52.4884 | 20.4427 | 415.7986 | 0.21134 | 0 | 415.871 | 22.2295 | 0.01955 | 46.2601 | 1.4734 | 109.9501 | 113.5923 | 20.6479 | 20.2646 |  | 2.4802 | 139.294 | 1.61 | 0.30176 | 0.29997 | 90.3212 | 0.52835 | / | 0.73316 | 149.4864 | 162.8617 | 0.34263 | 155.3096 | [7 empty] | 40.5707 | 0.009543 | 59.6029 |  | -81.3223 | 0.2712 | 0.00028893
14:00 | 43.269 | 20.4156 | 415.7122 | 0 | 0 | 415.7667 | 23.2169 | 0.019863 | 45.4933 | 1.4325 | 109.8958 | 112.4494 | 20.6104 | 20.2822 |  | 2.3625 | 139.2072 | 1.61 | 0.30216 | 0.30023 | 90.531 | 0.52742 | / | 0.74641 | 150.2242 | 162.9557 | 0.34462 | 155.5338 | 35.05 |  |  | 8.23 | 16.79 | 6.99 | 6.91 | 0 | 0.012561 | 60.9556 |  | -81.5032 | 0.29572 | 0.00028877
15:00 | 34.3786 | 20.5132 | 415.1154 | 0 | 0 | 415.6245 | 10.735 | 0.020162 | 45.4716 | 1.4504 | 110.064 | 112.5506 | 20.0026 | 20.1914 |  | 2.5276 | 139.1131 | 1.61 | 0.30291 | 0.3 | 90.531 | 0.52816 | / | 0.74253 | 149.1464 | 162.7966 | 0.35015 | 155.8304 | [7 empty] | 48.6075 | 0.011118 | 61.2305 |  | -81.6262 | 0.29297 | 0.0002896
16:00 | 26.3491 | 20.5621 | 415.5459 | 0 | 0 | 415.7028 | 0 | 0.019888 | 44.6759 | 1.3966 | 108.7891 | 111.2558 | 19.7232 | 19.6895 |  | 2.2863 | 139.2578 | 1.61 | 0.30035 | 0.29989 | 90.285 | 0.52723 | / | 0.73981 | 148.6979 | 162.7677 | 0.33757 | 155.7292 | [7 empty] | 8.5829 | 0.013184 | 59.3858 |  | -81.5611 | 0.25051 | 0.00028833
17:00 | 17.9109 | 20.4481 | 415.0287 | 0 | 0 | 415.6894 | 26.6602 | 0.019331 | 43.6198 | 1.3639 | 108.3876 | 109.7078 | 20.4754 | 19.874 |  | 2.3662 | 139.6701 | 1.61 | 0.30218 | 0.30034 | 89.974 | 0.52952 | / | 0.73009 | 148.7558 | 162.4638 | 0.3274 | 154.796 | [7 empty] | 9.2918 | 0.0093364 | 62.2685 |  | -81.7419 | 0.30584 | 0.00028928
18:00 | 9.9646 | 20.3776 | 414.0927 | 0 | 0 | 415.6268 | 0 | 0.019584 | 42.8458 | 1.339 | 108.6046 | 111.4005 | 20.3968 | 20.251 |  | 2.5035 | 139.3012 | 1.61 | 0.30065 | 0.29977 | 90.3863 | 0.5305 | / | 0.7364 | 149.1102 | 162.623 | 0.33709 | 154.9407 | [7 empty] | 10.008 | 0.010063 | 60.5324 |  | -81.7057 | 0.28769 | 0.00028992
19:00 | 4.89 | 20.3993 | 417.217 | 0.10234 | 0 | 415.7172 | 27.6729 | 0.01955 | 42.8892 | 1.3281 | 110.281 | 110.6264 | 20.1638 | 20.2734 |  | 2.5731 | 139.8438 | 1.61 | 0.30022 | 0.30009 | 91.2543 | 0.52906 | / | 0.73137 | 150.8174 | 162.934 | 0.32917 | 155.0058 | [7 empty] | 1.9061 | 0.0071816 | 61.1834 |  | -81.59 | 0.29297 | 0.00029005
20:00 | 5.6387 | 19.8459 | 419.3599 | 0.3363 | 0 | 417.388 | 25.1917 | 0.019717 | 42.8096 | 1.3308 | 109.0115 | 112.7387 | 20.1868 | 20.2783 |  | 2.5322 | 139.7786 | 1.61 | 0.29887 | 0.30014 | 90.6973 | 0.53102 | 0.52783 | 0.73704 | 150.8246 | 163.0281 | 0.33395 | 155.3892 | 33.8 |  |  | 13.71 |  |  | 6.8 | 0 | 0.0088047 | 58.7276 |  | -81.4815 | 0.28689 | 0.00028941
时 间 | 高效 分离器 | 真空 系统 | 冷凝液罐 |  |  | 闪发器冷凝液检测数据记录 |  |  |  |  | 预冷器 |  |  |  |  | 一次结晶器 | [14 empty] | 一次结晶分离 |  | 一次母液分析数据 |  |  |  |  | 一次清洗水箱 |  | 低蒸真空系统
| 压力 | 真空度 | 液位 | 采出流量 FT-05343 |  | COD | TCN/总腈 | NH3-N 氨氮 | HCHO 甲醛 | pH | 预冷器 液位 | 预冷器 温度 | 循环 频率A | 循环 频率B | 料液pH | 结晶器 温度 | 结晶器 液位 | 冷却循环频率A | 冷却循环流量A | 冷冻水 温度A | 降温后 温度A | 冷却循环频率B | 冷却循环流量B | 冷冻水 温度B | 降温后 温度B | 结晶液 密度 | 物料循环 流量 | 排料流量 FT-06149 |  | 溢流槽 液位 | 母液槽 液位 | 一次分离 产量 | 二乙腈含量 |  | 羟基乙腈残余 |  | 硫铵 含量 | 温度 | 液位 | 真空泵 水温 | 真空水箱 液位 | 真空度 PT-07145
| PT-05327 (Mpa) | PT-05332 (Mpa) | LT-05344 (%) | 瞬时流量 （L/h） | 累积量 (m3) | (mg/L) | (mg/L) | (mg/L) | (mg/L) | / | LT-06945 (%) | TT-06971 (℃) | SIC-06P01 (HZ) | SIC-06P02 (HZ) | AT-06111 | TT-06171 (℃) | LT-06181 (%) | SIC-06P01 (HZ) | FT-06122 (m3/h) | TT-06125 (℃) | TT-06126 (℃) | SIC-06P03 (HZ) | FT-06132 (m3/h) | TT-06135 (℃) | TT-06136 (℃) | AT-06149 (Kg/m3) | AT-06149 (m3/h) | 即时流量 （L/h） | 累计量 （m3） | LT-06471 (%) | LT-06524 (%) | （Kg） | 化分 （%） | 色谱 （%） | （%） | （g/L） | （g/L） | TT-06311 (℃) | LT-06315 (%) | TT-07143 (℃) | LT-07144 (%) | PT-07145 (Mpa)
8:00 | -79.3692 | -79.116 | 103.1286 | 0.083044 | [6 empty] | 27.1918 | 46.5784 | 39.5 | 22 | 3.4553 | 19.7519 | 92.3032 | 12 | 0 | 43.5981 | 76.9206 | 27.5 | 74.3773 | 15.1403 | 18.7554 |  |  | 0 |  | 50.3762 | 18.7536 | [6 empty] | 54.7454 | 50 | 24.2332 | 42.6179 | 0.097664
9:00 | -81.6045 | -81.3874 | 103.1286 | 0.080946 | 7.7785e-05 | [5 empty] | 27.4161 | 47.1209 | 39.5 | 22 | 3.4701 | 20.0051 | 92.9145 | 12 | 0 | 14.3012 | 61.9846 | 27.5 | 74.1531 | 16.2598 | 20.2257 |  |  | 1.0692 | 0.0011859 | 19.5855 | 20.8623 | [6 empty] | 53.9424 | 50 | 24.4593 | 40.9107 | 0.075958
10:00 | -81.127 | -80.9172 | 103.1286 | 0.083984 | 7.8182e-05 | [5 empty] | 27.0182 | 46.3903 | 39.5 | 22 | 3.5022 | 20.374 | 93.193 | 37.3 | 73.0711 | 20.1063 | 20.3505 | 10 | 0 | 16.2652 | 73.7847 |  |  | 1.5484 | 0.0014284 | 19.9942 | 22.895 | [6 empty] | 51.9531 | 50 | 24.7396 | 40.0969 | 0.065109
11:00 | -81.2717 | -80.9462 | 103.125 | 0.12471 | 0.00011007 | [5 empty] | 26.4178 | 46.781 | 39.5 | 22 | 3.4431 | 20.5078 | 95.2727 | 37.3 | 72.9646 | 19.7266 | 20.5729 | 10 | 0 | 19.0285 | 57.3948 |  |  | 1.5483 | 0.0012682 | 19.4517 | 16.5799 | [6 empty] | 47.8877 | 50 | 25.3273 | 40.5237 | 0.086807
12:00 | -81.3947 | -81.0764 | 103.125 | 0.10583 | 0.00011057 | [5 empty] | 26.9531 | 46.0106 | 39.5 | 22 | 3.5516 | 20.7899 | 94.43 | 37.3 | 73.2281 | 19.4227 | 20.6326 | 10 | 0 | 20.8568 | 53.2986 |  |  | 1.5484 | 0.001478 | 19.4517 | 19.3974 | [6 empty] | 46.3614 | 50 | 25.5082 | 43.6053 | 0.097664
13:00 | -81.3223 | -81.0041 | 103.125 | 0.071759 | 0.00011552 | [5 empty] | 27.9695 | 48.4592 | 39.5 | 22 | 3.5516 | 20.9635 | 95.3089 | 37.3 | 73.0599 | 18.0881 | 20.9201 | 10 | 0 | 22.2258 | 51.0091 |  |  | 1.5484 | 0.0013105 | 19.4517 | 17.3177 | [6 empty] | 45.6453 | 50 | 25.6709 | 40.0752 | 0.086807
14:00 | -81.5032 | -80.9823 | 103.125 | 0.084057 | 0.00010035 | [5 empty] | 26.9025 | 48.2603 | 39.5 | 22 | 3.447 | 21.2565 | 94.9436 | 37.3 | 73.0655 | 19.9761 | 21.951 | 10 | 0 | 14.1041 | 83.4527 |  |  | 1.5484 | 0.0011779 | 19.4372 | 18.1749 |  | 6.29 |  |  |  |  | 45.638 | 50 | 25.9603 | 40.4478 | 0.086807
15:00 | -81.6262 | -81.1126 | 103.125 | 0.098452 | 8.1848e-05 | [5 empty] | 26.9242 | 48.0107 | 39.5 | 22 | 3.4505 | 21.582 | 94.6325 | 8.5 | 0 | 15.8854 | 74.5714 | 26.3 | 72.5329 | 18.0248 | 20.7411 |  |  | 1.5484 | 0.0014337 | 19.4372 | 21.6725 | [6 empty] | 45.4499 | 50 | 26.1683 | 40.3935 | 0.097664
16:00 | -81.5611 | -80.9462 | 103.1358 | 0.092086 | 7.9308e-05 | [5 empty] | 26.8229 | 47.4754 | 39.5 | 22 | 3.4748 | 21.5856 | 96.4771 | 8.5 | 0 | 17.9036 | 61.5397 | 26.3 | 70.3913 | 17.3249 | 20.1226 |  |  | 1.5484 | 0.0014978 | 19.4444 | 17.5203 | [6 empty] | 43.7138 | 50 | 26.3943 | 43.4534 | 0.086807
17:00 | -81.7419 | -81.0764 | 103.1358 | 0.089627 | 8.3736e-05 | [5 empty] | 26.8699 | 47.0161 | 39.5 | 22 | 3.4787 | 21.4084 | 92.343 | 8.5 | 0 | 15.5816 | 54.324 | 26.3 | 70.6492 | 17.0428 | 19.7483 |  |  | 1.5339 | 0.0014308 | 19.4878 | 17.6034 | [6 empty] | 51.7216 | 50 | 26.7831 | 40.2018 | 0.086807
18:00 | -81.7057 | -81.0258 | 103.1322 | 0.089844 | 8.482e-05 | [5 empty] | 26.4793 | 47.1427 | 39.5 | 22 | 3.4948 | 21.0829 | 92.6902 | 8.5 | 0 | 17.73 | 52.0888 | 26.3 | 70.2512 | 16.3538 | 19.1352 |  |  | 0 | 0.00097046 | 19.5204 | 18.8477 | 436.18 | [5 empty] | 52.134 | 50 | 27.0815 | 40.1874 | 0.075958
19:00 | -81.59 | -80.9751 | 103.1322 | 0.092086 | 8.0254e-05 | [5 empty] | 26.5444 | 47.2801 | 39.5 | 22 | 3.4627 | 20.8297 | 92.4479 | 8.5 | 0 | 18.7283 | 51.3889 | 28 | 74.7754 | 15.7516 | 18.6415 |  |  | 0 | 0.00087775 | 19.5964 | 14.728 | 479.95 | [5 empty] | 51.6348 | 50 | 26.7922 | 39.5616 | 0.086807
20:00 | -81.4815 | -80.91 | 103.1286 | 0.093967 | 8.7585e-05 | [5 empty] | 26.6095 | 46.5278 | 39.5 | 22 | 3.5113 | 20.374 | 91.7173 | 8.5 | 0 | 19.1243 | 50.6673 | 28 | 75.3248 | 15.0065 | 17.8711 |  |  | 1.5483 | 0.00067157 | 19.6144 | 19.8315 | [6 empty] | 50.803 | 50 | 26.6385 | 39.6846 | 0.086807
时 间 | 低蒸结晶器 | [19 empty] | 二次结晶器/分离 | [13 empty] | 二次清洗水箱 |  | 脱色数据记录
| 一次母液进料 |  | 脱色液进料 |  |  | 低蒸进料 |  | 液相温度 | 循环频率 | 加热温度 | 蒸汽流量 |  | 气相温度 | 浓缩液 密度 | 低蒸出料 FT-07122 |  | 冷凝液采出 FT-07174-1 |  | 冷凝水采出 FT-07174-2 |  | 液位 | 温度 | 外循环 频率A | 外循环 流量A | 冷却水 温度A | 冷却后 温度A | 外循环 频率B | 外循环 流量B | 冷却水 温度B | 冷却后 温度B | 二次 分离 | 废液槽 |  |  | 液位 | 温度 | 脱色前 透光率 | 脱色后 透光率
| 瞬时流量 FT-06611 | 累计量 FQ-06611 | 温度 TT-09171 | 瞬时流量 FT-06524 | 累计量 FQ-06524 | 瞬时流量 FT-07111 | 累计量 FQ-07111 | TT-07152 | SIC-07P01 | TT-07126 | 瞬时流量 FT-07126 | 累计量 FQ-07126 | TT-07151 | FT-07137 | 瞬时流量 | 累计量 | 瞬时流量 | 累计量 | 瞬时流量 | 累计量 | LT-08181 | TT-08171 | SIC-08P01 | FT-08122 | TT-06125 | TT-06126 | SIC-08P03 | FT-08132 | TT-06135 | TT-06136 | 累计 产量 | 液位 LT-08522 | 排放流量 FT-08523 | 排放累计 FQ-08523 | LT-08315 | TT-08311 | / | /
| （L/h） | （m3） | （℃） | （L/h） | （m3） | （m3/h） | （m3） | （℃） | (HZ) | （℃） | (t/h) | (t) | （℃） | (kg/m3) | （m3/h） | （m3） | （m3/h） | （m3） | （m3/h） | （m3） | (%) | （℃） | (HZ) | (m3/h) | （℃） | （℃） | (HZ) | (m3/h) | （℃） | （℃） | (kg) | (%) | (m3/h) | (m3) | (%) | (℃) | (%) | (%)
8:00 | 0 |  | 41.7101 |  |  | 0 |  | 24.9023 | 40 | 49.8047 | 0 |  | 26.6023 | 0.05 | 0.16992 |  | 0 |  | 0 |  | 99.9819 | 16.8584 | 25 | 0 | 43.5981 | 76.9206 | 50 | 123.7934 | 15.1403 | 18.7554 |  | 0 | 0 |  | 69.1479 | 50.8189
9:00 | 0 | 3.5467e-06 | 32.798 |  |  | 0 | 0 | 24.83 | 40 | 48.5569 | 0 | 0 | 27.0996 | 0.05 | 0.18649 | 0.00016904 | 0 | 0 | 0 | 0 | 96.3035 | 20.4282 | 25 | 0 | 14.3012 | 61.9846 | 50 | 123.7934 | 16.2598 | 20.2257 |  | 0 | 0 | 0 | 86.2413 | 54.3287
10:00 | 0 | 0 | 51.6782 |  |  | 0 | 0 | 24.9476 | 40 | 48.2133 | 0 | 0 | 27.615 | 0.05 | 0.20009 | 0.00020582 | 0 | 0 | 0 | 0 | 89.992 | 18.7066 | 50 | 123.8715 | 20.1063 | 20.3505 | 50 | 123.7934 | 16.2652 | 73.7847 |  | 0 | 2.2389 | 9.8994e-05 | 86.263 | 54.4907
11:00 | 0 | 5.3334e-06 | 46.7665 |  |  | 0 | 0 | 25.1827 | 40 | 48.2856 | 0 | 0 | 28.2299 | 0.05 | 0.19473 | 0.00019173 | 0 | 0 | 0 | 0 | 95.3414 | 17.0103 | 50 | 123.8715 | 19.7266 | 20.5729 | 50 | 123.7934 | 19.0285 | 57.3948 |  | 0 | 0 | 0.00014053 | 86.2775 | 54.4965
12:00 | 0 | 6.0081e-08 | 36.4873 |  |  | 0 | 0 | 25.3997 | 40 | 49.1808 | 0 | 0 | 28.682 | 0.05 | 0.2092 | 0.00020129 | 0 | 0 | 0 | 0 | 92.9832 | 17.6541 | 45 | 120.5035 | 19.4227 | 20.6326 | 45 | 122.9601 | 20.8568 | 53.2986 |  | 0 | 0 | 0 | 86.2775 | 54.1464
13:00 | 0 | 1.4801e-06 | 49.3056 |  |  | 0 | 0 | 25.7342 | 40 | 49.018 | 0 | 0 | 29.0708 | 0.05 | 0.216 | 0.00021958 | 0 | 0 | 0 | 0 | 90.5201 | 17.7807 | 45 | 120.3038 | 18.0881 | 20.9201 | 45 | 123.112 | 22.2258 | 51.0091 |  | 0 | 0 | 0 | 86.292 | 53.3304
14:00 | 0 | 1.0622e-06 | 39.4025 |  |  | 0 | 0 | 26.0236 | 40 | 48.7377 | 0 | 0 | 29.5681 | 0.05 | 0.22439 | 0.00022063 | 0 | 0 | 0 | 0 | 89.2361 | 18.1966 | 50 | 123.8759 | 19.9761 | 21.951 | 50 | 123.7891 | 14.1041 | 83.4527 |  | 0 | 0 | 0 | 86.3028 | 52.5521 |  | 0.06
15:00 | 0 | 3.3498e-07 | 44.8351 |  |  | 0 | 0 | 26.2948 | 40 | 48.6202 | 0 | 0 | 29.749 | 0.05 | 0.18866 | 0.00019336 | 0 | 0 | 0 | 0 | 94.0683 | 17.7517 | 50 | 123.8759 | 15.8854 | 74.5714 | 50 | 123.7934 | 18.0248 | 20.7411 |  | 0 | 0 | 0 | 86.292 | 51.8027
16:00 | 0 | 0 | 49.3273 |  |  | 0 | 0 | 26.5209 | 40 | 48.6744 | 0 | 0 | 30.0293 | 0.05 | 0.20761 | 0.0002056 | 0 | 0 | 0 | 0 | 94.7446 | 19.1225 | 50 | 123.8759 | 17.9036 | 61.5397 | 50 | 123.7934 | 17.3249 | 20.1226 |  | 0 | 0 | 0 | 86.2956 | 51.386
17:00 | 0.57552 | 0.00022165 | 49.5081 |  |  | 0 | 0 | 26.7379 | 40 | 48.8643 | 0 | 0 | 30.1468 | 0.05 | 0.21058 | 0.00020892 | 0 | 0 | 0 | 0 | 94.4553 | 19.4517 | 50 | 123.8759 | 15.5816 | 54.324 | 50 | 123.7934 | 17.0428 | 19.7483 |  | 0 | 0 | 0 | 86.2811 | 50.9404
18:00 | 0 | 9.8557e-05 | 61.386 |  |  | 0 | 0 | 26.973 | 40 | 50.1483 | 0 | 0 | 30.1921 | 0.05 | 0.20978 | 0.00020879 | 0 | 0 | 0 | 0 | 89.9306 | 19.5349 | 15 | 38.6632 | 17.73 | 52.0888 | 15 | 39.8611 | 16.3538 | 19.1352 |  | 0 | 0 | 0 | 86.263 | 50.4688
19:00 | 0 | 8.2614e-06 | 55.3964 |  |  | 0 | 0 | 27.0815 | 40 | 51.0344 | 0 | 0 | 30.0293 | 0.05 | 0.15813 | 0.00014031 | 0 | 0 | 0 | 0 | 93.7825 | 18.316 | 50 | 123.8715 | 18.7283 | 51.3889 | 50 | 123.7891 | 15.7516 | 18.6415 |  | 0 | 0 | 0 | 86.2486 | 50.0839
20:00 | 0 | 2.7053e-06 | 50.9693 |  |  | 0 | 0 | 27.2081 | 40 | 50.4376 | 0 | 0 | 29.8123 | 0.05 | 0.19763 | 0.00015991 | 0 | 0 | 0 | 0 | 99.3236 | 18.5692 | 50 | 0 | 19.1243 | 50.6673 | 50 | 123.7934 | 15.0065 | 17.8711 | 172.72 | 0 | 0 | 0 | 86.2341 | 49.7541
2026-05-13 |  | 白班 | 特殊 情况 说明
Note on Y4: 作者: 累计配比= 3.3498×气氨班累计质量÷（羟基乙腈班累计量×羟基乙腈平均浓度） 气氨班累计质量 --- FT-05141班累计量（kg） 羟基乙腈班累计量 --- FT-05213班累计量（m3） 羟基乙腈平均浓度 --- AT-04212平均值（kg/m3),或者采用一种方法算出羟基乙腈的累计质量。
Note on AH20: 作者: 从“日常手写记录报表”中自动读取汇总的产量。
Note on AM35: 作者: 手工录入
Note on B53: 作者: 分甲乙丙三班，并录入班长姓名

## 白班曲线
二乙腈中试生产过程曲线
曲线01： 羟基乙腈配料罐温度曲线（TT-04751） |  |  | 曲线02： 羟基乙腈浓度曲线（AT-04112 + AT-04212） | 曲线03： 液氨汽化器液位曲线（LT-05113） | 曲线04： 液氨汽化器温度曲线（TT-05151） | 曲线05： 液氨汽化器压力曲线（PT-05115）
曲线06： 气氨一级加热器温度曲线（TT-05121） |  |  | 曲线07： 气氨流量曲线（FT-05141） | 曲线08： 气氨二级加热器温度曲线（TT-05131） | 曲线09： 气氨配汽后温度曲线（TT-05143） | 曲线10： 气氨配汽蒸汽流量曲线（FT-05142）
曲线11： 羟基乙腈温度曲线（FT-05214） |  |  | 曲线12： 羟基乙腈流量曲线（FT-05213） | 曲线13： 气氨/羟基乙腈摩尔比曲线（AT-05140） | 曲线14： 反应前压力曲线（PT-05311） | 曲线15：反应前温度曲线（TT-05312）
曲线16： 反应温度曲线（TT-05300） |  |  | 曲线17： 反应后压力曲线（PT-05317） | 曲线18： 稀硫酸流量曲线（FT-05411） | 曲线19： 闪发器pH曲线（AT-05411） | 曲线20： 闪发器温度曲线（TT-05352）
曲线21： 闪发器真空度曲线（PT-05325） |  |  | 曲线22： 预冷器pH曲线（AT-06111） | 曲线23： 预冷器温度曲线（TT-06971） | 曲线24： 一次结晶器温度曲线（TT-06171） | 曲线25： 一次结晶器间壁温差曲线（TT-06171-TT-06125或TT-06171-TT-06135）
曲线26： 一次结晶外冷器温差曲线（TT-06171-06126或TT-06171-TT-06136） |  |  | 曲线27： 一次结晶外循环流量曲线（FT-06122或FT-06132） | 曲线28： 一次结晶固液比曲线（密度：FT-06149） | 曲线29： 一次清洗水箱液位曲线（LT-06315） | 曲线30： 一次清洗水箱温度曲线（TT-06311）
曲线31： 低蒸结晶器液位曲线（LT-07171） |  |  | 曲线32： 低蒸结晶器温度曲线（TT-07152） | 曲线33： 低蒸结晶器真空度曲线（PT-07145） | 曲线34： 低蒸结晶器浓度曲线（密度：AT-07137） | 曲线35： 二次结晶器温度曲线（TT-08171）
曲线36： 二次结晶器间壁温差曲线（TT-08171-TT-08125或TT-08171-TT-08135） |  |  | 曲线37： 二次结晶外冷器温差曲线（TT-08171-TT-08126或TT-08171-TT-08136） | 曲线38： 二次结晶器外循环流量曲线（FT-08122或FT-08132） | 曲线39： 二次清洗水箱液位曲线（LT-08315） | 曲线40： 二次清洗水箱温度曲线（TT-08311）
2026-05-13 | 白班 | 特殊 情况 说明
甲班：熊茂盛
Note on X18: 作者: 加设定值，与波动曲线整合在一起
Note on B61: 作者: 分甲乙丙三班，并录入班长姓名

## 夜班过程记录
二乙腈中试生产过程记录表
时 间 | 羟基乙腈配料 | [5 empty] | 液氨气化 | [7 empty] | （氨+汽）混合 |  |  | 羟基乙腈 |  |  |  | 摩尔比 （气氨/羟基乙腈） |  | 反应前 |  | 反应中 | 反应后 |  | 反应液检测数据 | [6 empty] | 稀硫酸中和 |  |  | 闪发器
| 配料罐 液位 | 羟基乙腈 温度 | 原料 浓度 | 原料 累计 | 脱盐水 累计 | 配后 浓度 | 液氨流量 FT-05112 |  | 气化温度 | 气化压力 | 一级 加热器 温度 | 二级 加热器 温度 | 气氨流量 FT-05141 |  | 配料蒸汽流量 （FT-05142） |  | 氨+汽 混合温度 | 羟基乙腈 进料压力 | 羟基乙腈进料流量 （FT-05213） |  | 预热后 温度 | 瞬时 配比 | 累计 配比 | 压力 | 温度 | 热点 温度 | 压力 | 温度 | 二乙腈含量 |  | 羟基乙腈残余 |  | 甘氨腈 | 三乙腈 | pH | 硫酸流量 FT-05411 |  | 硫酸桶 液位 | 温度 | 压力 | 采出流量 FT-05323
| LT-04441 (%) | TT-04751 (℃) | AT-04112 (g/L) | FQ-04111 (m3) | FQ-04113 (m3) | AT-04212 (g/L) | 瞬时流量（kg/h） | 累计量 （kg） | TT-05151 (℃) | PT-05115 (Mpa) | TT-05121 (℃) | TT-05131 (℃) | 瞬时流量 （kg/h） | 累计量 （kg） | 瞬时流量 （m3/h） | 累计量 （m3） | TT-05143 (℃) | PT-05212 (Mpa) | 瞬时流量 （L/h） | 累计量 (m³) | TT-05214 (℃) | AT-05140 | / | PT-05311 (Mpa) | TT-05312 (℃) | TT-05300 (℃) | PT-05317 (Mpa) | TT-05316 (℃) | 化分 （%） | 色谱 （%） | （%） | （g/L） | （g/L） | （g/L） | / | 瞬时流量 （L/h） | 累计量 （L） | LT-05417 （%） | TT-05324 (℃) | PT-05325 (MPA) | 瞬时流量 (L/h) | 累计量 (m3)
20:00 | 5.6387 | 19.8459 | 419.3599 |  |  | 417.388 | 25.1917 |  | 42.8096 | 1.3308 | 109.0115 | 112.7387 | 20.1868 |  |  |  | 139.7786 | 1.61 | 0.29887 |  | 90.6973 | 0.53102 | / | 0.73704 | 150.8246 | 163.0281 | 0.33395 | 155.3892 | 33.8 |  |  | 13.71 |  |  | 6.8 | 0 |  | 58.7276 |  | -81.4815 | 0.28689
21:00 | 6.5574 | 19.3631 | 419.6974 | 0.33605 | 0 | 418.776 | 26.1538 | 0.019993 | 43.8079 | 1.3741 | 110.3244 | 113.2595 | 20.2427 | 20.2705 |  | 2.5355 | 139.3446 | 1.61 | 0.29956 | 0.30002 | 90.5744 | 0.52929 | / | 0.74086 | 150.2749 | 162.8255 | 0.33605 | 155.0854 | [7 empty] | 3.1684 | 0.0056592 | 55.5013 |  | -81.3368 | 0.29832 | 0.00028917
22:00 | 5.4651 | 19.2546 | 419.5164 | 0.26827 | 0 | 419.6122 | 25.9259 | 0.019532 | 44.1117 | 1.3893 | 110.7964 | 112.5796 | 20.4355 | 20.2607 |  | 2.5342 | 139.5761 | 1.61 | 0.30337 | 0.29991 | 90.842 | 0.52938 | / | 0.7265 | 149.7975 | 162.8255 | 0.33116 | 155.0058 | [7 empty] | 0 | 0.0054741 | 55.1143 |  | -81.9951 | 0.29659 | 0.00029115
23:00 | 6.5285 | 19.1895 | 419.5634 | 0.33605 | 0 | 420.3727 | 28.3565 | 0.020335 | 43.4968 | 1.3472 | 110.6934 | 112.0515 | 20.2692 | 20.2686 |  | 2.5437 | 139.4821 | 1.61 | 0.30011 | 0.30002 | 90.2488 | 0.52803 | / | 0.73582 | 149.2911 | 162.7387 | 0.33539 | 154.9045 | [7 empty] | 0 | 0.0041431 | 53.6205 |  | -80.8811 | 0.29984 | 0.00028972
0:00 | 5.4398 | 19.0864 | 419.4908 | 0.26378 | 0 | 421.0382 | 21.2674 | 0.01991 | 45.081 | 1.4518 | 105.9191 | 111.2558 | 20.3806 | 20.2832 |  | 2.5629 | 139.5399 | 1.61 | 0.30151 | 0.30013 | 90.5382 | 0.52806 | / | 0.73009 | 150.1953 | 162.7749 | 0.34418 | 154.796 | [7 empty] | 9.1327 | 0.0040317 | 51.6385 |  | -79.1884 | 0.29188 | 0.0002934
1:00 | 6.3006 | 18.929 | 424.2121 | 0.33577 | 0 | 422.9232 | 19.0394 | 0.020077 | 45.544 | 1.4455 | 107.3297 | 111.6175 | 20.332 | 20.2617 |  | 2.4825 | 139.3012 | 1.61 | 0.30047 | 0.29992 | 90.6901 | 0.52836 | / | 0.73582 | 149.4647 | 162.8183 | 0.40397 | 154.6803 | [7 empty] | 3.3275 | 0.0038984 | 49.4285 |  | -80.9679 | 0.2832 | 0.00028983
2:00 | 5.3313 | 18.6795 | 424.1634 | 0.26283 | 0 | 424.4366 | 26.4323 | 0.020562 | 43.287 | 1.383 | 110.3407 | 110.7928 | 20.0328 | 20.2725 |  | 2.5829 | 139.2289 | 1.61 | 0.29887 | 0.30008 | 90.6973 | 0.53087 | / | 0.74931 | 150.2387 | 162.7459 | 0.42253 | 154.6947 | [7 empty] | 0 | 0.0051958 | 61.6573 |  | -79.3909 | 0.31185 | 0.00029469
3:00 | 6.373 | 18.6903 | 424.4892 | 0.33561 | 0 | 425.8929 | 24.2802 | 0.020188 | 43.9742 | 1.4228 | 110.8181 | 112.3047 | 20.1692 | 20.2617 |  | 2.5304 | 139.5327 | 1.61 | 0.29828 | 0.29989 | 90.6973 | 0.53277 | / | 0.74462 | 150.9115 | 162.8762 | 0.44224 | 154.5645 | [7 empty] | 2.1593 | 0.0084829 | 59.1688 |  | -81.1849 | 0.30794 | 0.00029028
4:00 | 5.1685 | 18.5276 | 424.1546 | 0.26641 | 0 | 426.9049 | 16.229 | 0.019898 | 44.7193 | 1.4333 | 109.5812 | 113.1872 | 20.385 | 20.2764 |  | 2.5109 | 139.7569 | 1.61 | 0.29938 | 0.30013 | 90.1693 | 0.53227 | / | 0.73519 | 150.4991 | 163.0136 | 0.42343 | 154.5573 | [7 empty] | 1.2623 | 0.0057002 | 58.7782 |  | -79.9552 | 0.30353 | 0.00029117
5:00 | 6.1415 | 18.6469 | 417.4057 | 0.33598 | 0 | 426.0412 | 24.8626 | 0.020264 | 41.9126 | 1.3189 | 111.0569 | 111.4294 | 20.2161 | 20.2607 |  | 2.5757 | 139.4242 | 1.61 | 0.29918 | 0.29995 | 90.2271 | 0.53031 | / | 0.74144 | 149.5081 | 162.8183 | 0.38213 | 154.4054 | [7 empty] | 0 | 0.0048877 | 56.7455 |  | -81.2862 | 0.27988 | 0.0002926
6:00 | 5.1468 | 18.6089 | 417.3763 | 0.26527 | 0 | 424.726 | 22.5839 | 0.019832 | 45.0231 | 1.4336 | 107.9536 | 112.6374 | 20.1097 | 20.2715 |  | 2.4648 | 139.728 | 1.61 | 0.2997 | 0.29997 | 90.3284 | 0.53097 | / | 0.73507 | 149.877 | 163.151 | 0.42658 | 154.9696 | [7 empty] | 2.0399 | 0.004541 | 56.4815 |  | -80.9462 | 0.2908 | 0.00028976
7:00 | 6.0221 | 18.4733 | 420.9192 | 0.336 | 0 | 423.4182 | 22.7865 | 0.020184 | 45.1244 | 1.4413 | 109.7494 | 112.7315 | 20.1818 | 20.2734 |  | 2.5601 | 139.5182 | 1.61 | 0.29828 | 0.30008 | 90.2778 | 0.53051 | / | 0.74311 | 149.8698 | 163.1583 | 0.4906 | 155.2517 | [7 empty] | 5.2843 | 0.0044438 | 53.8267 |  | -80.1071 | 0.29275 | 0.0002921
8:00 | 5.6532 | 18.4028 | 418.325 | 0.28794 | 0 | 423.178 | 0 | 0.01999 | 43.9598 | 1.3931 | 111.2305 | 112.4638 | 20.0873 | 20.2598 |  | 2.4369 | 139.265 | 1.61 | 0.29628 | 0.29992 | 90.5165 | 0.53057 | 0.52789 | 0.74688 | 150.2459 | 163.1004 | 0.5191 | 155.2011 | 34.48 |  |  | 16.09 | 15.56 | 9.41 | 6.7 | 8.4852 | 0.0046816 | 60.6084 |  | -78.5807 | 0.3031 | 0.00029256
时 间 | 高效 分离器 | 真空 系统 | 冷凝液罐 |  |  | 闪发器冷凝液检测数据记录 |  |  |  |  | 预冷器 |  |  |  |  | 一次结晶器 | [14 empty] | 一次结晶分离 |  | 一次母液分析数据 |  |  |  |  | 一次清洗水箱 |  | 低蒸真空系统
| 压力 | 真空度 | 液位 | 采出流量 FT-05343 |  | COD | TCN/总腈 | NH3-N 氨氮 | HCHO 甲醛 | pH | 预冷器 液位 | 预冷器 温度 | 循环 频率A | 循环 频率B | 料液pH | 结晶器 温度 | 结晶器 液位 | 冷却循环频率A | 冷却循环流量A | 冷冻水 温度A | 降温后 温度A | 冷却循环频率B | 冷却循环流量B | 冷冻水 温度B | 降温后 温度B | 结晶液 密度 | 物料循环 流量 | 排料流量 FT-06149 |  | 溢流槽 液位 | 母液槽 液位 | 一次分离 产量 | 二乙腈含量 |  | 羟基乙腈残余 |  | 硫铵 含量 | 温度 | 液位 | 真空泵 水温 | 真空水箱 液位 | 真空度 PT-07145
| PT-05327 (Mpa) | PT-05332 (Mpa) | LT-05344 (%) | 瞬时流量 （L/h） | 累积量 (m3) | (mg/L) | (mg/L) | (mg/L) | (mg/L) | / | LT-06945 (%) | TT-06971 (℃) | SIC-06P01 (HZ) | SIC-06P02 (HZ) | AT-06111 | TT-06171 (℃) | LT-06181 (%) | SIC-06P01 (HZ) | FT-06122 (m3/h) | TT-06125 (℃) | TT-06126 (℃) | SIC-06P03 (HZ) | FT-06132 (m3/h) | TT-06135 (℃) | TT-06136 (℃) | AT-06149 (Kg/m3) | AT-06149 (m3/h) | 即时流量 （L/h） | 累计量 （m3） | LT-06471 (%) | LT-06524 (%) | （Kg） | 化分 （%） | 色谱 （%） | （%） | （g/L） | （g/L） | TT-06311 (℃) | LT-06315 (%) | TT-07143 (℃) | LT-07144 (%) | PT-07145 (Mpa)
20:00 | -81.4815 | -80.91 | 103.1286 | 0.093967 | [6 empty] | 26.6095 | 46.5278 | 39.5 | 22 | 3.5113 | 20.374 | 91.7173 | 8.5 | 0 | 19.1243 | 50.6673 | 28 | 75.3248 | 15.0065 | 17.8711 |  |  | 1.5483 |  | 19.6144 | 19.8315 | [6 empty] | 50.803 | 50 | 26.6385 | 39.6846 | 0.086807
21:00 | -81.3368 | -80.9462 | 103.1322 | 0.08724 | 8.3649e-05 | [5 empty] | 26.7144 | 47.7105 | 39.5 | 22 | 3.3498 | 20.034 | 92.5456 | 8.5 | 0 | 19.184 | 49.8155 | 28 | 75.1174 | 14.8727 | 18.3865 |  |  | 1.5484 | 0.0013484 | 19.6181 | 2.4595 | 433.53 | [5 empty] | 49.783 | 50 | 26.8012 | 39.6882 | 0.097664
22:00 | -81.9951 | -81.7274 | 103.1286 | 0.087674 | 7.9155e-05 | [5 empty] | 26.3563 | 46.7267 | 39.5 | 22 | 3.2405 | 19.8495 | 92.976 | 8.5 | 0 | 19.1678 | 48.584 | 28 | 75.2968 | 14.9089 | 18.4625 |  |  | 1.5483 | 0.0013289 | 19.6217 | 13.6538 | 495.21 | [5 empty] | 48.7992 | 50 | 26.7922 | 50.8572 | 0.075958
23:00 | -80.8811 | -80.5628 | 103.1286 | 0.086661 | 8.1348e-05 | [5 empty] | 26.1032 | 46.2601 | 39.5 | 22 | 3.3251 | 19.7519 | 94.8749 | 8.5 | 0 | 19.2166 | 47.5315 | 28 | 74.5455 | 14.7805 | 18.4408 |  |  | 1.5484 | 0.0015486 | 19.5927 | 15.1295 | [6 empty] | 47.8371 | 50 | 26.5661 | 41.522 | 0.075958
0:00 | -79.1884 | -78.8628 | 103.1358 | 0.090422 | 8.4213e-05 | [5 empty] | 25.7378 | 46.6797 | 39.5 | 22 | 3.3338 | 19.5783 | 91.3809 | 8.5 | 0 | 19.3197 | 46.8479 | 28 | 74.9492 | 14.5888 | 18.3594 |  |  | 1.5483 | 0.0014892 | 19.5964 | 17.1007 | [6 empty] | 46.969 | 50 | 26.5119 | 40.1186 | 0.065109
1:00 | -80.9679 | -80.599 | 103.1286 | 0.087963 | 8.2092e-05 | [5 empty] | 25.6944 | 47.5188 | 39.5 | 22 | 3.3099 | 19.5747 | 92.5528 | 8.5 | 0 | 19.4878 | 46.2402 | 28 | 75.2968 | 14.2976 | 18.4353 |  |  | 1.5483 | 0.0011488 | 19.6181 | 23.083 | [6 empty] | 46.2167 | 50 | 26.5119 | 39.8112 | 0.086807
2:00 | -79.3909 | -78.9497 | 103.1322 | 0.080729 | 8.1463e-05 | [5 empty] | 25.8247 | 47.5043 | 39.5 | 22 | 3.2617 | 19.4047 | 92.7083 | 8.5 | 0 | 18.1912 | 50.6348 | 28 | 75.0221 | 14.2126 | 18.3919 |  |  | 1.5484 | 0.0015482 | 19.6289 | 19.7374 | [6 empty] | 48.9366 | 50 | 26.7017 | 39.8438 | 0.097664
3:00 | -81.1849 | -80.8232 | 103.1322 | 0.085142 | 8.0872e-05 | [5 empty] | 25.8174 | 46.271 | 39.5 | 22 | 3.3694 | 19.4119 | 93.6379 | 8.5 | 0 | 24.0777 | 56.0004 | 28 | 75.2351 | 14.332 | 18.6686 |  |  | 1.5484 | 0.0014743 | 19.6868 | 37.7206 | [6 empty] | 56.7564 | 50 | 26.4214 | 39.7172 | 0.097664
4:00 | -79.9552 | -79.579 | 103.1286 | 0.054398 | 8.1459e-05 | [5 empty] | 25.6257 | 45.5765 | 39.5 | 22 | 3.3212 | 19.5819 | 93.5909 | 8.5 | 0 | 24.5443 | 54.5573 | 28 | 75.0613 | 14.2361 | 18.6035 |  |  | 1.5484 | 0.0015478 | 19.694 | 23.5315 | [6 empty] | 56.25 | 50 | 26.2496 | 39.435 | 0.05426
5:00 | -81.2862 | -80.9172 | 103.125 | 0.052373 | 8.0524e-05 | [5 empty] | 25.7378 | 44.8495 | 39.5 | 22 | 3.4792 | 19.3974 | 92.9181 | 8.5 | 0 | 24.2622 | 53.5211 | 28 | 74.3325 | 14.2723 | 18.6035 |  |  | 1.5484 | 0.0014258 | 19.7555 | 15.1801 | [6 empty] | 54.6441 | 50 | 26.0688 | 40.3139 | 0.075958
6:00 | -80.9462 | -80.6351 | 103.1286 | 0.057292 | 7.9498e-05 | [5 empty] | 25.8753 | 45.7393 | 39.5 | 22 | 3.4674 | 19.4481 | 96.3867 | 8.5 | 0 | 23.4972 | 52.2244 | 28 | 75.0277 | 14.1421 | 18.6795 |  |  | 1.5483 | 0.0015446 | 19.77 | 10.0984 | [6 empty] | 53.1033 | 50 | 26.1863 | 39.9486 | 0.097664
7:00 | -80.1071 | -79.8756 | 103.125 | 0.087095 | 8.617e-05 | [5 empty] | 26.1863 | 45.7031 | 39.5 | 22 | 3.5408 | 19.4661 | 95.5331 | 8.5 | 0 | 23.0415 | 50.727 | 28 | 74.5175 | 13.9323 | 18.6198 |  |  | 1.5484 | 0.0015446 | 19.7772 | 16.0916 | [6 empty] | 51.5408 | 50 | 25.1917 | 40.5635 | 0.11936
8:00 | -78.5807 | -78.3999 | 103.1322 | 0.080584 | 8.1818e-05 | [5 empty] | 26.6131 | 46.3722 | 39.5 | 22 | 3.5239 | 19.4589 | 90.6142 | 8.5 | 0 | 59.7711 | 86.5668 | 28 | 74.9604 | 13.7985 | 17.8548 |  |  | 1.5483 | 0.00067542 | 19.8025 | 16.1024 |  | 6.12 |  |  |  |  | 50.1591 | 50 | 25.1284 | 39.9089 | 0.10851
时 间 | 低蒸结晶器 | [19 empty] | 二次结晶器/分离 | [13 empty] | 二次清洗水箱 |  | 脱色数据记录
| 一次母液进料 |  | 脱色液进料 |  |  | 低蒸进料 |  | 液相温度 | 循环频率 | 加热温度 | 蒸汽流量 |  | 气相温度 | 浓缩液 密度 | 低蒸出料 FT-07122 |  | 冷凝液采出 FT-07174-1 |  | 冷凝水采出 FT-07174-2 |  | 液位 | 温度 | 外循环 频率A | 外循环 流量A | 冷却水 温度A | 冷却后 温度A | 外循环 频率B | 外循环 流量B | 冷却水 温度B | 冷却后 温度B | 二次 分离 | 废液槽 |  |  | 液位 | 温度 | 脱色前 透光率 | 脱色后 透光率
| 瞬时流量 FT-06611 | 累计量 FQ-06611 | 温度 TT-09171 | 瞬时流量 FT-06524 | 累计量 FQ-06524 | 瞬时流量 FT-07111 | 累计量 FQ-07111 | TT-07152 | SIC-07P01 | TT-07126 | 瞬时流量 FT-07126 | 累计量 FQ-07126 | TT-07151 | FT-07137 | 瞬时流量 | 累计量 | 瞬时流量 | 累计量 | 瞬时流量 | 累计量 | LT-08181 | TT-08171 | SIC-08P01 | FT-08122 | TT-06125 | TT-06126 | SIC-08P03 | FT-08132 | TT-06135 | TT-06136 | 累计 产量 | 液位 LT-08522 | 排放流量 FT-08523 | 排放累计 FQ-08523 | LT-08315 | TT-08311 | / | /
| （L/h） | （m3） | （℃） | （L/h） | （m3） | （m3/h） | （m3） | （℃） | (HZ) | （℃） | (t/h) | (t) | （℃） | (kg/m3) | （m3/h） | （m3） | （m3/h） | （m3） | （m3/h） | （m3） | (%) | （℃） | (HZ) | (m3/h) | （℃） | （℃） | (HZ) | (m3/h) | （℃） | （℃） | (kg) | (%) | (m3/h) | (m3) | (%) | (℃) | (%) | (%)
20:00 | 0 |  | 50.9693 |  |  | 0 |  | 27.2081 | 40 | 50.4376 | 0 |  | 29.8123 | 0.05 | 0.19763 |  | 0 |  | 0 |  | 99.3236 | 18.5692 | 50 | 0 | 19.1243 | 50.6673 | 50 | 123.7934 | 15.0065 | 17.8711 | 172.72 | 0 | 0 |  | 86.2341 | 49.7541
21:00 | 0 | 6.1512e-08 | 40.8709 |  |  | 0 | 0 | 27.2624 | 40 | 50.0307 | 0 | 0 | 29.7399 | 0.05 | 0.1909 | 0.00019823 | 0 | 0 | 0 | 0 | 95.034 | 19.4734 | 35 | 93.3203 | 19.184 | 49.8155 | 35 | 94.8915 | 14.8727 | 18.3865 |  | 0 | 0 | 0 | 86.2269 | 49.4155
22:00 | 0 | 6.8951e-07 | 55.0058 |  |  | 0 | 0 | 27.2624 | 40 | 50.4829 | 0 | 0 | 29.5681 | 0.05 | 0.1969 | 0.00019822 | 0 | 0 | 0 | 0 | 99.3453 | 18.8296 | 35.5 | 94.6484 | 19.1678 | 48.584 | 35.5 | 96.1892 | 14.9089 | 18.4625 |  | 0 | 0 | 0 | 86.216 | 49.1088
23:00 | 0 | 2.9802e-07 | 51.9893 |  |  | 0 | 0 | 27.2533 | 40 | 50.7089 | 0 | 0 | 29.4506 | 0.05 | 0.20146 | 0.00019748 | 0 | 0 | 0 | 0 | 90.2163 | 17.8747 | 35 | 93.2292 | 19.2166 | 47.5315 | 35.5 | 95.9071 | 14.7805 | 18.4408 | 193.54 | 0 | 0 | 7.2469e-05 | 86.1871 | 48.8744
0:00 | 0 | 1.4441e-06 | 48.3435 |  |  | 0 | 0 | 27.1991 | 40 | 49.868 | 0 | 0 | 29.3421 | 0.05 | 0.19936 | 0.00019911 | 0 | 0 | 0 | 0 | 96.6073 | 16.7462 | 35 | 92.3307 | 19.3197 | 46.8479 | 35.5 | 95.2257 | 14.5888 | 18.3594 |  | 0 | 0 | 0 | 86.169 | 48.4983
1:00 | 0 | 2.3279e-06 | 61.3281 |  |  | 0 | 0 | 27.1448 | 40 | 49.6962 | 0 | 0 | 29.2517 | 0.05 | 0.20233 | 0.00019823 | 0 | 0 | 0 | 0 | 96.5567 | 17.2562 | 35 | 92.5174 | 19.4878 | 46.2402 | 35 | 94.0668 | 14.2976 | 18.4353 |  | 0 | 0 | 0 | 86.1545 | 48.1684
2:00 | 0 | 0 | 62.0804 |  |  | 0 | 0 | 27.0454 | 40 | 49.6419 | 0 | 0 | 29.0799 | 0.05 | 0.20233 | 0.00019936 | 0 | 0 | 0 | 0 | 97.7177 | 17.4479 | 30 | 79.3446 | 18.1912 | 50.6348 | 30 | 80.4644 | 14.2126 | 18.3919 |  | 0 | 0 | 0 | 86.1292 | 47.8877
3:00 | 0 | 1.0703e-06 | 53.1901 |  |  | 0 | 0 | 26.9278 | 40 | 49.9584 | 0 | 0 | 28.9081 | 0.05 | 0.18562 | 0.00019699 | 0 | 0 | 0 | 0 | 94.2781 | 16.6811 | 30 | 78.2552 | 24.0777 | 56.0004 | 30 | 79.8481 | 14.332 | 18.6686 |  | 0 | 0 | 0 | 86.0966 | 47.5608
4:00 | 0 | 0 | 58.015 |  |  | 0 | 0 | 26.7379 | 40 | 49.6238 | 0 | 0 | 28.6277 | 0.05 | 0.18793 | 0.00018768 | 0 | 0 | 0 | 0 | 99.9783 | 16.3086 | 30 | 77.7517 | 24.5443 | 54.5573 | 30 | 79.7656 | 14.2361 | 18.6035 |  | 0 | 0 | 0 | 86.0569 | 47.2222
5:00 | 0 | 7.8988e-07 | 51.6927 |  |  | 0 | 0 | 26.6385 | 40 | 49.4159 | 0 | 0 | 28.4559 | 0.05 | 0.18482 | 0.00018793 | 0 | 0 | 0 | 0 | 95.0231 | 17.2128 | 30 | 78.5286 | 24.2622 | 53.5211 | 30 | 79.9696 | 14.2723 | 18.6035 |  | 0 | 0 | 0 | 86.0532 | 46.9329
6:00 | 0 | 1.6713e-07 | 65.1765 |  |  | 0 | 0 | 26.4757 | 40 | 49.5786 | 0 | 0 | 28.2932 | 0.05 | 0.18649 | 0.00018718 | 0 | 0 | 0 | 0 | 95.6199 | 17.6324 | 30 | 78.1727 | 23.4972 | 52.2244 | 30 | 80.0998 | 14.1421 | 18.6795 |  | 0 | 0 | 0 | 86.0062 | 46.6667
7:00 | 0 | 1.4257e-05 | 59.9537 |  |  | 0 | 0 | 26.322 | 40 | 48.8462 | 0 | 0 | 28.0762 | 0.05 | 0.1242 | 0.00014309 | 0 | 0 | 0 | 0 | 92.1767 | 16.6016 | 30 | 78.2596 | 23.0415 | 50.727 | 30 | 79.8524 | 13.9323 | 18.6198 |  | 0 | 0 | 0 | 85.9954 | 46.3079
8:00 | 0 | 1.0003e-05 | 54.3981 |  |  | 0 | 0 | 26.1502 | 40 | 47.9601 | 0 | 0 | 27.9496 | 0.05 | 0.15611 | 0.00013221 | 0 | 0 | 0 | 0 | 97.4465 | 16.088 | 30 | 78.7847 | 59.7711 | 86.5668 | 0 | 0 | 13.7985 | 17.8548 |  | 0 | 0 | 0 | 85.9773 | 46.0041
2026-05-13 |  | 夜班 | 特殊 情况 说明
Note on Y4: 作者: 累计配比= 3.3498×气氨班累计质量÷（羟基乙腈班累计量×羟基乙腈平均浓度） 气氨班累计质量 --- FT-05141班累计量（kg） 羟基乙腈班累计量 --- FT-05213班累计量（m3） 羟基乙腈平均浓度 --- AT-04212平均值（kg/m3),或者采用一种方法算出羟基乙腈的累计质量。
Note on AH20: 作者: 从“日常手写记录报表”中自动读取汇总的产量。
Note on AM35: 作者: 手工录入
Note on B53: 作者: 分甲乙丙三班，并录入班长姓名

## 夜班曲线
二乙腈中试生产过程曲线
曲线01： 羟基乙腈配料罐温度曲线（TT-04751） |  |  | 曲线02： 羟基乙腈浓度曲线（AT-04112 + AT-04212） | 曲线03： 液氨汽化器液位曲线（LT-05113） | 曲线04： 液氨汽化器温度曲线（TT-05151） | 曲线05： 液氨汽化器压力曲线（PT-05115）
曲线06： 气氨一级加热器温度曲线（TT-05121） |  |  | 曲线07： 气氨流量曲线（FT-05141） | 曲线08： 气氨二级加热器温度曲线（TT-05131） | 曲线09： 气氨配汽后温度曲线（TT-05143） | 曲线10： 气氨配汽蒸汽流量曲线（FT-05142）
曲线11： 羟基乙腈温度曲线（FT-05214） |  |  | 曲线12： 羟基乙腈流量曲线（FT-05213） | 曲线13： 气氨/羟基乙腈摩尔比曲线（AT-05140） | 曲线14： 反应前压力曲线（PT-05311） | 曲线15：反应前温度曲线（TT-05312）
曲线16： 反应温度曲线（TT-05300） |  |  | 曲线17： 反应后压力曲线（PT-05317） | 曲线18： 稀硫酸流量曲线（FT-05411） | 曲线19： 闪发器pH曲线（AT-05411） | 曲线20： 闪发器温度曲线（TT-05352）
曲线21： 闪发器真空度曲线（PT-05325） |  |  | 曲线22： 预冷器pH曲线（AT-06111） | 曲线23： 预冷器温度曲线（TT-06971） | 曲线24： 一次结晶器温度曲线（TT-06171） | 曲线25： 一次结晶器间壁温差曲线（TT-06171-TT-06125或TT-06171-TT-06135）
曲线26： 一次结晶外冷器温差曲线（TT-06171-06126或TT-06171-TT-06136） |  |  | 曲线27： 一次结晶外循环流量曲线（FT-06122或FT-06132） | 曲线28： 一次结晶固液比曲线（密度：FT-06149） | 曲线29： 一次清洗水箱液位曲线（LT-06315） | 曲线30： 一次清洗水箱温度曲线（TT-06311）
曲线31： 低蒸结晶器液位曲线（LT-07171） |  |  | 曲线32： 低蒸结晶器温度曲线（TT-07152） | 曲线33： 低蒸结晶器真空度曲线（PT-07145） | 曲线34： 低蒸结晶器浓度曲线（密度：AT-07137） | 曲线35： 二次结晶器温度曲线（TT-08171）
曲线36： 二次结晶器间壁温差曲线（TT-08171-TT-08125或TT-08171-TT-08135） |  |  | 曲线37： 二次结晶外冷器温差曲线（TT-08171-TT-08126或TT-08171-TT-08136） | 曲线38： 二次结晶器外循环流量曲线（FT-08122或FT-08132） | 曲线39： 二次清洗水箱液位曲线（LT-08315） | 曲线40： 二次清洗水箱温度曲线（TT-08311）
2026-05-13 | 夜班 | 特殊 情况 说明
乙班：曹平
Note on X18: 作者: 加设定值，与波动曲线整合在一起
Note on B61: 作者: 分甲乙丙三班，并录入班长姓名

## 台账
产量台账
2026-05-13
日期 | 项目 | 含量 | 水分 | 产量 | 累计 | 折百产量(Kg) | 折百累计 | 折百总累计 | 羟基用量 | 羟基含量 | 羟基折百 | 羟基累计(t) | 收率(%)班 | 分类 | 总收率天% | 总折百 | 总产量
| 单位 | %(化分) | %(色谱) | Kg | Kg | Kg | Kg | Kg | m3 | g/L | % | % | % | kg | kg | kg | kg
2026-05-13 | 星期一 | 74.65 | 22.39 | 436.18 | 0 | 0 | 0 | 0 | 3.6002 | 416.2273 | 0 | 0 | #DIV/0! | 一次结晶 | #DIV/0! | 1384.6272 | 1844.87
|  | 79.66 | 17.97 | 479.95 |  | 0 | [7 empty] | 一次结晶
[6 empty] | 0 | [7 empty] | 二次结晶
|  | 74.85 | 22.52 | 433.53 | 0 | 0 | 0 | 0 | 3.3 | 423.11 | 0 | 0 | #DIV/0! | 一次结晶
|  | 71.12 | 27.22 | 495.21 |  | 0 | [7 empty] | 一次结晶
[6 empty] | 0 | [7 empty] | 二次结晶

## 日报表
二乙睛中试车间日报
项目 |  |  | 单位 | 中试标准指标 | 实际运行数据 | 评价 |  | 备注
一、产品 | 收率 |  | % | 90 | 57.8523 | -100 | %
二、原料消耗 | 羟基消耗 |  | kg/t | ≤1427 | 2181.6133 |  | /
| 氨消耗 |  | kg/t | 215±5 | 345.0112 |  | /
| 硫酸消耗 |  | kg/t | 200±10 | 227.015 |  | /
三、工艺指标 | 配料单元 | 羟基浓度 | g/l | 417±5 | 419.5309 |  | /
| 反应单元 | 氨腈摩尔比 | / | (0.530±0.005):1 | 0.52907 |  | /
|  | 反应时间 | s | 46.63 | 46.653 | 合格 | /
|  | 反应压力 | Mpa | 0.75±0.05 | 0.73811 |  | /
|  | 羟基加热温度 | ℃ | 90±2 | 90.4653 |  | /
|  | 氨汽混合温度 | ℃ | 145±2 | 139.4451 |  | /
|  | 管反热点温度 | ℃ | 168±2 | 162.8082 |  | /
| 结晶单元 | 预冷器结晶温度 | ℃ | ≤45 | 46.7986 |  | /
|  | 一次结晶温度 | ℃ | ≤20 | 20.2188 |  | /
|  | 降膜蒸发温度 | ℃ | 48±2 | 0 |  | /
|  | 二次结晶温度 | ℃ | ≤20 | 17.9013 |  | /
| 反应液组成 | 二乙腈含量 | % | / | 34.435 | -- | /
|  | 羟基乙腈残余 | % | / |  | -- | /
|  | pH值 | / | / | 6.8425 | -- | /
|  | 甘氨腈 | g/l | / | 16.3067 | -- | /
|  | 三乙腈 | g/l | / | 9.23 | -- | /
四、废液 | 废液排放 | 单位产品排放量 | m³/t | ≤0.38 | 0.22533 |  | /
| 废液组成 | 羟基乙腈 | % | 7 |  | -7 | %
|  | 硫铵 | % | 15 |  | -15 | %
|  | 二乙腈 | % | 4 |  | -4 | %
|  | 甘氨腈 | % | 7 |  | -7 | %
|  | 三乙腈 | % | 7 |  | -7 | %
|  | 其它 | % | 10 |  | -10 | %
|  | 水分 | % | 50 |  | -50 | %
五、其他