## 白班过程记录
二乙腈中试生产过程记录表
时 间 | 羟基乙腈配料 | [5 empty] | 液氨气化 | [7 empty] | （氨+汽）混合 |  |  | 羟基乙腈 |  |  |  | 摩尔比 （气氨/羟基乙腈） |  | 反应前 |  | 反应中 | 反应后 |  | 反应液检测数据 | [6 empty] | 稀硫酸中和 |  |  | 闪发器
| 配料罐 液位 | 羟基乙腈 温度 | 原料 浓度 | 原料 累计 | 脱盐水 累计 | 配后 浓度 | 液氨流量 FT-05112 |  | 气化温度 | 气化压力 | 一级 加热器 温度 | 二级 加热器 温度 | 气氨流量 FT-05141 |  | 配料蒸汽流量 （FT-05142） |  | 氨+汽 混合温度 | 羟基乙腈 进料压力 | 羟基乙腈进料流量 （FT-05213） |  | 预热后 温度 | 瞬时 配比 | 累计 配比 | 压力 | 温度 | 热点 温度 | 压力 | 温度 | 二乙腈含量 |  | 羟基乙腈残余 |  | 甘氨腈 | 三乙腈 | pH | 硫酸流量 FT-05411 |  | 硫酸桶 液位 | 温度 | 压力 | 采出流量 FT-05323
| LT-04441 (%) | TT-04751 (℃) | AT-04112 (g/L) | FQ-04111 (m3) | FQ-04113 (m3) | AT-04212 (g/L) | 瞬时流量（kg/h） | 累计量 （kg） | TT-05151 (℃) | PT-05115 (Mpa) | TT-05121 (℃) | TT-05131 (℃) | 瞬时流量 （kg/h） | 累计量 （kg） | 瞬时流量 （m3/h） | 累计量 （m3） | TT-05143 (℃) | PT-05212 (Mpa) | 瞬时流量 （L/h） | 累计量 (m³) | TT-05214 (℃) | AT-05140 | / | PT-05311 (Mpa) | TT-05312 (℃) | TT-05300 (℃) | PT-05317 (Mpa) | TT-05316 (℃) | 化分 （%） | 色谱 （%） | （%） | （g/L） | （g/L） | （g/L） | / | 瞬时流量 （L/h） | 累计量 （L） | LT-05417 （%） | TT-05324 (℃) | PT-05325 (MPA) | 瞬时流量 (L/h) | 累计量 (m3)
8:00 | 6.3911 | 18.7771 | 414.5265 |  |  | 414.7722 | 13.4187 |  | 41.9633 | 1.3204 | 110.2593 | 111.0966 | 20.246 |  |  |  | 139.7352 | 1.61 | 0.29961 |  | 90.6973 | 0.52987 |  | 0.73362 | 149.566 | 162.8544 | 0.38842 | 155.3602 | 33.1 |  |  | 13.71 | 23.98 | 6.45 | 7.03 | 0 |  | 65.1476 |  | -79.9696 | 0.29348
9:00 | 5.1794 | 18.75 | 414.3548 | 0.26206 | 0 | 414.7618 | 19.8242 | 0.020479 | 43.1207 | 1.3913 | 108.0838 | 109.4184 | 20.2668 | 20.2705 |  | 2.6136 | 139.8871 | 1.61 | 0.30108 | 0.30002 | 90.2995 | 0.53203 | / | 0.73258 | 149.7179 | 162.7315 | 0.39305 | 155.3168 | [7 empty] | 0 | 0.014867 | 64.0408 |  | -80.7436 | 0.31908 | 0.00029286
10:00 | 6.2464 | 18.7609 | 414.4656 | 0.33655 | 0 | 414.4315 | 25.217 | 0.019521 | 43.9742 | 1.3888 | 110.3516 | 110.7132 | 19.6281 | 19.7148 |  | 2.2808 | 139.294 | 1.61 | 0.30148 | 0.30005 | 90.4514 | 0.52851 | / | 0.73709 | 148.6762 | 162.7894 | 0.4839 | 155.9245 | [7 empty] | 3.3022 | 0.018386 | 61.0894 |  | -80.7219 | 0.30237 | 0.00029361
11:00 | 5.1758 | 18.8477 | 413.0622 | 0.26173 | 0 | 413.8401 | 28.5084 | 0.019039 | 42.2598 | 1.3371 | 108.7348 | 112.5145 | 19.6597 | 19.6543 |  | 2.3248 | 141.0012 | 1.61 | 0.2999 | 0.29997 | 90.4731 | 0.53091 | / | 0.73779 | 150.557 | 162.5868 | 0.44072 | 154.6007 | [7 empty] | 3.9135 | 0.015665 | 66.4171 |  | -80.7509 | 0.29311 | 0.00029262
12:00 | 6.3874 | 19.3522 | 413.0325 | 0.33725 | 0 | 412.4379 | 23.4194 | 0.020021 | 45.7682 | 1.4663 | 109.8796 | 112.8545 | 19.6694 | 19.5996 |  | 2.8052 | 141.0012 | 1.61 | 0.30061 | 0.29984 | 90.4803 | 0.52683 | / | 0.73426 | 149.9277 | 163.1221 | 0.40658 | 155.5773 | [7 empty] | 0 | 0.015597 | 65.361 |  | -79.9986 | 0.28342 | 0.00028987
13:00 | 5.4688 | 19.8134 | 412.9549 | 0.26552 | 0 | 411.7135 | 21.6725 | 0.020317 | 44.5457 | 1.427 | 102.2298 | 109.4618 | 19.7733 | 19.5576 |  | 2.725 | 140.8203 | 1.61 | 0.29859 | 0.30005 | 90.8782 | 0.52996 | / | 0.7397 | 149.1971 | 162.8183 | 0.34068 | 155.3241 | 33.47 |  |  | 17.37 | 16.01 | 8.6 | 6.78 | 13.0823 | 0.015781 | 64.2216 |  | -80.9823 | 0.29102 | 0.00028966
14:00 | 6.467 | 19.9707 | 415.3384 | 0.33764 | 0 | 411.879 | 6.6081 | 0.018925 | 44.2636 | 1.3956 | 108.6643 | 111.0966 | 19.4831 | 19.5361 |  | 2.7605 | 140.8565 | 1.61 | 0.29927 | 0.29995 | 90.4297 | 0.52923 | / | 0.7419 | 149.3273 | 162.8183 | 0.41544 | 155.3313 | [7 empty] | 35.4311 | 0.015641 | 64.3374 |  | -80.9823 | 0.28378 | 0.0002905
15:00 | 5.5302 | 19.9924 | 415.1111 | 0.26956 | 0 | 412.1594 | 26.4323 | 0.018703 | 42.8024 | 1.344 | 107.5358 | 109.9826 | 19.3931 | 19.5586 |  | 2.7638 | 141.0012 | 1.61 | 0.29723 | 0.30002 | 90.5093 | 0.53185 | / | 0.74236 | 149.8481 | 162.9123 | 0.40715 | 155.1939 | [7 empty] | 3.3058 | 0.013429 | 63.2595 |  | -81.127 | 0.2887 | 0.00029022
16:00 | 6.5357 | 19.9707 | 415.0099 | 0.33759 | 0 | 412.4857 | 23.2169 | 0.019083 | 44.1985 | 1.3871 | 111.1925 | 110.8507 | 19.5602 | 19.5762 |  | 2.7888 | 141.059 | 1.61 | 0.29915 | 0.30002 | 90.9939 | 0.53096 | / | 0.739 | 149.5009 | 162.7387 | 0.50329 | 154.9552 | [7 empty] | 0 | 0.011002 | 62.3806 |  | -81.1126 | 0.27156 | 0.0002905
17:00 | 5.4941 | 20.204 | 415.3188 | 0.26875 | 0 | 412.6881 | 24.5841 | 0.019307 | 42.4913 | 1.3262 | 108.5612 | 110.2937 | 19.354 | 19.5859 |  | 2.7932 | 141.1314 | 1.61 | 0.29885 | 0.30013 | 90.625 | 0.52979 | / | 0.73802 | 149.7323 | 162.7677 | 0.46886 | 155.0492 | [7 empty] | 8.1923 | 0.01028 | 60.6916 |  | -81.3223 | 0.29427 | 0.00029089
18:00 | 6.4959 | 20.0195 | 415.4733 | 0.33717 | 0 | 413.126 | 13.9251 | 0.019571 | 43.8006 | 1.3818 | 106.5538 | 109.8307 | 19.6086 | 19.6016 |  | 2.8103 | 140.8854 | 1.61 | 0.30102 | 0.3 | 90.5671 | 0.53093 | / | 0.73252 | 148.9439 | 162.5362 | 0.37561 | 154.8611 | [7 empty] | 15.1548 | 0.011789 | 64.7606 |  | -81.3657 | 0.28248 | 0.00029054
19:00 | 5.306 | 19.6886 | 414.7812 | 0.26708 | 0 | 413.2314 | 24.7866 | 0.019259 | 43.2002 | 1.3421 | 110.178 | 110.7277 | 19.7749 | 19.6123 |  | 2.8173 | 140.8492 | 1.61 | 0.30062 | 0.29998 | 90.5744 | 0.52753 | / | 0.73455 | 149.4141 | 162.8327 | 0.44423 | 155.2879 | [7 empty] | 20.7863 | 0.01366 | 66.229 |  | -81.2645 | 0.29572 | 0.00029179
20:00 | 6.2174 | 19.3468 | 414.9667 | 0.33695 | 0 | 413.0667 | 1.9495 | 0.019275 | 43.2509 | 1.3563 | 110.0098 | 110.735 | 19.596 | 19.6143 |  | 2.8085 | 141.1241 | 1.61 | 0.30151 | 0.30002 | 90.9216 | 0.52858 | 0.54546 | 0.73044 | 150.3038 | 162.9774 | 0.42075 | 155.5121 | 33.77 |  |  | 12.8 |  |  | 6.8 | 2.9984 | 0.013591 | 63.9829 |  | -81.3947 | 0.28942 | 0.00029077
时 间 | 高效 分离器 | 真空 系统 | 冷凝液罐 |  |  | 闪发器冷凝液检测数据记录 |  |  |  |  | 预冷器 |  |  |  |  | 一次结晶器 | [14 empty] | 一次结晶分离 |  | 一次母液分析数据 |  |  |  |  | 一次清洗水箱 |  | 低蒸真空系统
| 压力 | 真空度 | 液位 | 采出流量 FT-05343 |  | COD | TCN/总腈 | NH3-N 氨氮 | HCHO 甲醛 | pH | 预冷器 液位 | 预冷器 温度 | 循环 频率A | 循环 频率B | 料液pH | 结晶器 温度 | 结晶器 液位 | 冷却循环频率A | 冷却循环流量A | 冷冻水 温度A | 降温后 温度A | 冷却循环频率B | 冷却循环流量B | 冷冻水 温度B | 降温后 温度B | 结晶液 密度 | 物料循环 流量 | 排料流量 FT-06149 |  | 溢流槽 液位 | 母液槽 液位 | 一次分离 产量 | 二乙腈含量 |  | 羟基乙腈残余 |  | 硫铵 含量 | 温度 | 液位 | 真空泵 水温 | 真空水箱 液位 | 真空度 PT-07145
| PT-05327 (Mpa) | PT-05332 (Mpa) | LT-05344 (%) | 瞬时流量 （L/h） | 累积量 (m3) | (mg/L) | (mg/L) | (mg/L) | (mg/L) | / | LT-06945 (%) | TT-06971 (℃) | SIC-06P01 (HZ) | SIC-06P02 (HZ) | AT-06111 | TT-06171 (℃) | LT-06181 (%) | SIC-06P01 (HZ) | FT-06122 (m3/h) | TT-06125 (℃) | TT-06126 (℃) | SIC-06P03 (HZ) | FT-06132 (m3/h) | TT-06135 (℃) | TT-06136 (℃) | AT-06149 (Kg/m3) | AT-06149 (m3/h) | 即时流量 （L/h） | 累计量 （m3） | LT-06471 (%) | LT-06524 (%) | （Kg） | 化分 （%） | 色谱 （%） | （%） | （g/L） | （g/L） | TT-06311 (℃) | LT-06315 (%) | TT-07143 (℃) | LT-07144 (%) | PT-07145 (Mpa)
8:00 | -79.9696 | -80.0637 | 103.1322 | 0.07024 | [6 empty] | 26.2659 | 46.2203 | 39.5 | 22 | 3.3911 | 19.4119 | 94.5349 | 0 | 0 | 28.7489 | 90.6087 | 26 | 68.3507 | 14.6828 | 18.9128 |  |  | 0 |  | 20.685 | 18.3087 | [6 empty] | 40.2199 | 50 | 23.2928 | 39.3338 | 0.086807
9:00 | -80.7436 | -80.7798 | 103.1322 | 0.081019 | 8.1512e-05 | [5 empty] | 25.9332 | 44.6687 | 39.5 | 22 | 3.411 | 19.571 | 92.1369 | 35 | 68.9001 | 19.5692 | 20.4644 | 0 | 0 | 19.8206 | 89.4531 |  |  | 1.5483 | 0.0011685 | 20.7031 | 19.4987 | [6 empty] | 44.7193 | 50 | 23.2295 | 39.7642 | 0.086807
10:00 | -80.7219 | -80.9462 | 103.1322 | 0.075159 | 7.9086e-05 | [5 empty] | 25.5751 | 43.5836 | 39.5 | 22 | 3.5443 | 19.8712 | 96.2637 | 36 | 70.3857 | 19.4444 | 20.4536 | 0 | 0 | 21.7376 | 80.561 |  |  | 1.5483 | 0.0014621 | 20.7357 | 19.2455 | [6 empty] | 64.2578 | 50 | 23.0487 | 42.5456 | 0.086807
11:00 | -80.7509 | -81.0041 | 103.1286 | 0.078776 | 7.7507e-05 | [5 empty] | 25.5136 | 44.987 | 39.5 | 22 | 3.3056 | 20.2148 | 95.1063 | 39 | 77.0011 | 19.6289 | 20.7628 | 0 | 0 | 22.7774 | 72.6834 |  |  | 1.5484 | 0.0014561 | 20.7972 | 17.8964 | [6 empty] | 60.7422 | 50 | 23.4375 | 40.1367 | 0.075958
12:00 | -79.9986 | -80.2517 | 103.1322 | 0.052734 | 7.4059e-05 | [5 empty] | 25.2568 | 44.6651 | 39.5 | 22 | 3.2977 | 20.4825 | 93.1207 | 39 | 76.6423 | 19.2871 | 20.9744 | 0 | 7.972 | 23.1952 | 69.5421 |  |  | 1.5483 | 0.0015472 | 20.8333 | 15.1295 | [6 empty] | 59.4618 | 50 | 23.7901 | 41.2399 | 0.065109
13:00 | -80.9823 | -80.9751 | 103.1286 | 0.079716 | 7.2948e-05 | [5 empty] | 24.7541 | 44.2998 | 39.5 | 22 | 3.3668 | 20.8478 | 92.5781 | 0 | 0 | 17.2146 | 85.2105 | 30 | 78.1111 | 17.6812 | 21.0503 |  |  | 1.5484 | 0.0014274 | 20.855 | 16.985 |  | 6.59 |  |  |  |  | 59.4039 | 50 | 23.9439 | 42.6034 | 0.10851
14:00 | -80.9823 | -81.0836 | 103.1322 | 0.053675 | 7.2556e-05 | [5 empty] | 24.4358 | 45.0231 | 39.5 | 22 | 3.464 | 20.9816 | 94.7193 | 0 | 0 | 18.495 | 66.4117 | 30 | 78.1559 | 16.4533 | 19.515 |  |  | 1.5483 | 0.0010861 | 20.9165 | 19.3613 | [6 empty] | 53.7399 | 50 | 24.2332 | 40.2091 | 0.10851
15:00 | -81.127 | -80.9823 | 103.1286 | 0.046441 | 7.5264e-05 | [5 empty] | 24.1464 | 45.6778 | 39.5 | 22 | 3.3459 | 20.7899 | 93.6849 | 0 | 0 | 19.3034 | 56.2771 | 29 | 75.3248 | 15.6684 | 18.674 |  |  | 1.5484 | 0.00077185 | 20.9491 | 17.5022 | [6 empty] | 50.9621 | 50 | 24.5768 | 41.8113 | 0.075958
16:00 | -81.1126 | -80.9028 | 103.1322 | 0.057219 | 7.1884e-05 | [5 empty] | 24.2007 | 45.0304 | 39.5 | 22 | 3.4306 | 20.4933 | 93.2472 | 0 | 0 | 19.6181 | 51.9803 | 28 | 72.9197 | 15.3736 | 18.2509 |  |  | 1.5484 | 0.0013848 | 20.9635 | 15.0933 | [6 empty] | 49.5732 | 50 | 24.6311 | 42.5854 | 0.097664
17:00 | -81.3223 | -80.9968 | 103.1358 | 0.079065 | 7.5241e-05 | [5 empty] | 24.1645 | 44.7302 | 39.5 | 22 | 3.5512 | 20.3848 | 92.5275 | 0 | 0 | 20.1823 | 49.4141 | 28 | 72.9478 | 15.2778 | 18.0718 |  |  | 0 | 0.0015239 | 20.9672 | 16.0482 | [6 empty] | 48.6256 | 50 | 25.0741 | 40.9975 | 0.086807
18:00 | -81.3657 | -81.0041 | 103.1358 | 0.077402 | 7.5073e-05 | [5 empty] | 24.2043 | 45.9057 | 39.5 | 22 | 3.4592 | 20.2329 | 92.0645 | 0 | 0 | 20.1823 | 47.9492 | 28 | 72.9141 | 15.1747 | 18.0718 |  |  | 1.5484 | 0.0014482 | 20.9852 | 26.3491 | [6 empty] | 47.8733 | 50 | 25.2459 | 40.4839 | 0.086807
19:00 | -81.2645 | -80.9534 | 103.1322 | 0.079282 | 7.5275e-05 | [5 empty] | 23.9945 | 45.0448 | 39.5 | 22 | 3.4796 | 20.0883 | 93.4462 | 0 | 0 | 20.3017 | 46.9455 | 28 | 72.774 | 14.9287 | 17.9308 |  |  | 1.5484 | 0.0015109 | 20.9852 | 22.3054 | [6 empty] | 47.215 | 50 | 25.68 | 40.1331 | 0.10851
20:00 | -81.3947 | -81.1053 | 103.1358 | 0.078848 | 7.3265e-05 | [5 empty] | 25.8355 | 45.4716 | 39.5 | 22 | 3.5048 | 19.7483 | 91.909 | 0 | 0 | 20.4156 | 46.1046 | 28 | 72.8749 | 14.086 | 17.0302 |  |  | 1.5484 | 0.00082458 | 20.9925 | 15.2199 | [6 empty] | 46.4988 | 50 | 25.1917 | 39.9486 | 0.11936
时 间 | 低蒸结晶器 | [19 empty] | 二次结晶器/分离 | [13 empty] | 二次清洗水箱 |  | 脱色数据记录
| 一次母液进料 |  | 脱色液进料 |  |  | 低蒸进料 |  | 液相温度 | 循环频率 | 加热温度 | 蒸汽流量 |  | 气相温度 | 浓缩液 密度 | 低蒸出料 FT-07122 |  | 冷凝液采出 FT-07174-1 |  | 冷凝水采出 FT-07174-2 |  | 液位 | 温度 | 外循环 频率A | 外循环 流量A | 冷却水 温度A | 冷却后 温度A | 外循环 频率B | 外循环 流量B | 冷却水 温度B | 冷却后 温度B | 二次 分离 | 废液槽 |  |  | 液位 | 温度 | 脱色前 透光率 | 脱色后 透光率
| 瞬时流量 FT-06611 | 累计量 FQ-06611 | 温度 TT-09171 | 瞬时流量 FT-06524 | 累计量 FQ-06524 | 瞬时流量 FT-07111 | 累计量 FQ-07111 | TT-07152 | SIC-07P01 | TT-07126 | 瞬时流量 FT-07126 | 累计量 FQ-07126 | TT-07151 | FT-07137 | 瞬时流量 | 累计量 | 瞬时流量 | 累计量 | 瞬时流量 | 累计量 | LT-08181 | TT-08171 | SIC-08P01 | FT-08122 | TT-06125 | TT-06126 | SIC-08P03 | FT-08132 | TT-06135 | TT-06136 | 累计 产量 | 液位 LT-08522 | 排放流量 FT-08523 | 排放累计 FQ-08523 | LT-08315 | TT-08311 | / | /
| （L/h） | （m3） | （℃） | （L/h） | （m3） | （m3/h） | （m3） | （℃） | (HZ) | （℃） | (t/h) | (t) | （℃） | (kg/m3) | （m3/h） | （m3） | （m3/h） | （m3） | （m3/h） | （m3） | (%) | （℃） | (HZ) | (m3/h) | （℃） | （℃） | (HZ) | (m3/h) | （℃） | （℃） | (kg) | (%) | (m3/h) | (m3) | (%) | (℃) | (%) | (%)
8:00 | 0.079789 |  | 38.5344 |  |  | 0 |  | 23.1572 | 40 | 48.2856 | 0 |  | 25.2098 | 0.05 | 0.1284 |  | 0 |  | 0 |  | 94.9291 | 16.352 | 38 | 99.4097 | 28.7489 | 90.6087 | 0 | 4.6918 | 14.6828 | 18.9128 |  | 13.0751 | 0 |  | 92.2454 | 51.2818
9:00 | 0 | 1.7362e-05 | 37.6374 |  |  | 0 | 0 | 23.1029 | 40 | 48.1138 | 0 | 0 | 25.1465 | 0.05 | 0.20971 | 0.00013106 | 0 | 0 | 0 | 0 | 88.8455 | 18.6017 | 38 | 98.4592 | 19.5692 | 20.4644 | 31.5 | 83.6502 | 19.8206 | 89.4531 |  | 0 | 0 | 0 | 92.1947 | 50.8912
10:00 | 0 | 0.00032507 | 46.8316 |  |  | 0 | 0 | 22.9854 | 40 | 47.7883 | 0 | 0 | 25.255 | 0.05 | 0.20819 | 0.000209 | 0 | 0 | 0 | 0 | 88.7478 | 18.5402 | 15 | 37.7083 | 19.4444 | 20.4536 | 14.5 | 37.8646 | 21.7376 | 80.561 |  | 0 | 0 | 0 | 92.2598 | 50.4456
11:00 | 0 | 1.3858e-05 | 56.1343 |  |  | 0 | 0 | 23.0396 | 40 | 47.6074 | 0 | 0 | 25.5353 | 0.05 | 0.20732 | 0.00021004 | 0 | 0 | 0 | 0 | 89.4495 | 18.4172 | 15 | 37.7083 | 19.6289 | 20.7628 | 14.5 | 37.8299 | 22.7774 | 72.6834 |  | 0 | 0 | 0 | 92.2815 | 50.0405
12:00 | 0 | 9.0573e-06 | 52.9369 |  |  | 0 | 0 | 23.2747 | 40 | 47.8877 | 0 | 0 | 26.0869 | 0.05 | 0.21043 | 0.00020849 | 0 | 0 | 0 | 0 | 95.7755 | 17.1188 | 30.5 | 77.7127 | 19.2871 | 20.9744 | 25.5 | 66.9184 | 23.1952 | 69.5421 |  | 0 | 0 | 0 | 92.3213 | 49.6962
13:00 | 0 | 1.0997e-05 | 49.7685 |  |  | 0 | 0 | 23.555 | 40 | 47.734 | 0 | 0 | 26.6023 | 0.05 | 0.22403 | 0.00021052 | 0 | 0 | 0 | 0 | 89.6195 | 17.2888 | 20 | 50.4818 | 17.2146 | 85.2105 | 20 | 52.7431 | 17.6812 | 21.0503 |  | 0 | 0 | 0 | 92.3322 | 49.3345 | 0.07 | 0.07
14:00 | 0 | 1.6811e-06 | 57.8125 |  |  | 0 | 0 | 23.7178 | 40 | 47.6255 | 0 | 0 | 27.1177 | 0.05 | 0.21036 | 0.00021156 | 0 | 0 | 0 | 0 | 93.0881 | 18.2979 | 20 | 50.599 | 18.495 | 66.4117 | 20 | 52.6476 | 16.4533 | 19.515 |  | 0 | 0 | 0 | 92.3466 | 48.9468
15:00 | 0 | 0 | 49.9277 |  |  | 0 | 0 | 23.9981 | 40 | 47.7883 | 0 | 0 | 27.4432 | 0.05 | 0.20428 | 0.00020937 | 0 | 0 | 0 | 0 | 95.1027 | 17.7264 | 30 | 76.0851 | 19.3034 | 56.2771 | 30 | 78.6155 | 15.6684 | 18.674 |  | 0 | 0 | 0 | 92.3539 | 48.5041
16:00 | 0 | 6.5851e-07 | 53.9424 |  |  | 0 | 0 | 24.2875 | 40 | 47.7883 | 0 | 0 | 27.7326 | 0.05 | 0.1875 | 0.00019534 | 0 | 0 | 0 | 0 | 92.5022 | 17.2598 | 30 | 75.6597 | 19.6181 | 51.9803 | 30 | 78.7109 | 15.3736 | 18.2509 |  | 0 | 0 | 0 | 92.3756 | 48.1944
17:00 | 0 | 1.0199e-05 | 49.0885 |  |  | 0 | 0 | 24.6311 | 40 | 48.1138 | 0 | 0 | 27.9496 | 0.05 | 0.20703 | 0.00020819 | 0 | 0 | 0 | 0 | 90.578 | 19.3432 | 25 | 63.52 | 20.1823 | 49.4141 | 25 | 65.9245 | 15.2778 | 18.0718 |  | 0 | 0 | 0 | 92.3756 | 47.7083
18:00 | 0 | 4.2961e-06 | 60.7567 |  |  | 0 | 0 | 24.9023 | 40 | 48.3941 | 0 | 0 | 28.1123 | 0.05 | 0.13245 | 0.00020373 | 0 | 0 | 0 | 0 | 89.511 | 20.2836 | 20 | 50.1042 | 20.1823 | 47.9492 | 20 | 52.5174 | 15.1747 | 18.0718 |  | 0 | 0 | 0 | 92.3756 | 47.4479
19:00 | 0 | 1.2343e-05 | 53.5301 |  |  | 0 | 0 | 25.1827 | 40 | 49.4792 | 0 | 0 | 27.9496 | 0.05 | 0.10438 | 0.0001078 | 0 | 0 | 0 | 0 | 92.6649 | 18.3521 | 40 | 101.7665 | 20.3017 | 46.9455 | 40 | 106.0938 | 14.9287 | 17.9308 |  | 0 | 0 | 0 | 92.3937 | 47.1962
20:00 | 0 | 2.003e-05 | 37.934 |  |  | 0 | 0 | 25.3002 | 40 | 49.8228 | 0 | 0 | 27.6241 | 0.05 | 0.2071 | 0.00014146 | 0 | 0 | 0 | 0 | 95.1063 | 19.7736 | 50 | 0 | 20.4156 | 46.1046 | 50 | 123.7934 | 14.086 | 17.0302 |  | 0 | 0 | 0 | 92.3683 | 46.9387
2026-05-15 |  | 白班 | 特殊 情况 说明
Note on Y4: 作者: 累计配比= 3.3498×气氨班累计质量÷（羟基乙腈班累计量×羟基乙腈平均浓度） 气氨班累计质量 --- FT-05141班累计量（kg） 羟基乙腈班累计量 --- FT-05213班累计量（m3） 羟基乙腈平均浓度 --- AT-04212平均值（kg/m3),或者采用一种方法算出羟基乙腈的累计质量。
Note on AH20: 作者: 从“日常手写记录报表”中自动读取汇总的产量。
Note on AM35: 作者: 手工录入
Note on B53: 作者: 分甲乙丙三班，并录入班长姓名

## 白班曲线
二乙腈中试生产过程曲线
曲线01： 羟基乙腈配料罐温度曲线（TT-04751） |  |  | 曲线02： 羟基乙腈浓度曲线（AT-04112 + AT-04212） | 曲线03： 液氨汽化器液位曲线（LT-05113） | 曲线04： 液氨汽化器温度曲线（TT-05151） | 曲线05： 液氨汽化器压力曲线（PT-05115）
曲线06： 气氨一级加热器温度曲线（TT-05121） |  |  | 曲线07： 气氨流量曲线（FT-05141） | 曲线08： 气氨二级加热器温度曲线（TT-05131） | 曲线09： 气氨配汽后温度曲线（TT-05143） | 曲线10： 气氨配汽蒸汽流量曲线（FT-05142）
曲线11： 羟基乙腈温度曲线（FT-05214） |  |  | 曲线12： 羟基乙腈流量曲线（FT-05213） | 曲线13： 气氨/羟基乙腈摩尔比曲线（AT-05140） | 曲线14： 反应前压力曲线（PT-05311） | 曲线15：反应前温度曲线（TT-05312）
曲线16： 反应温度曲线（TT-05300） |  |  | 曲线17： 反应后压力曲线（PT-05317） | 曲线18： 稀硫酸流量曲线（FT-05411） | 曲线19： 闪发器pH曲线（AT-05411） | 曲线20： 闪发器温度曲线（TT-05352）
曲线21： 闪发器真空度曲线（PT-05325） |  |  | 曲线22： 预冷器pH曲线（AT-06111） | 曲线23： 预冷器温度曲线（TT-06971） | 曲线24： 一次结晶器温度曲线（TT-06171） | 曲线25： 一次结晶器间壁温差曲线（TT-06171-TT-06125或TT-06171-TT-06135）
曲线26： 一次结晶外冷器温差曲线（TT-06171-06126或TT-06171-TT-06136） |  |  | 曲线27： 一次结晶外循环流量曲线（FT-06122或FT-06132） | 曲线28： 一次结晶固液比曲线（密度：FT-06149） | 曲线29： 一次清洗水箱液位曲线（LT-06315） | 曲线30： 一次清洗水箱温度曲线（TT-06311）
曲线31： 低蒸结晶器液位曲线（LT-07171） |  |  | 曲线32： 低蒸结晶器温度曲线（TT-07152） | 曲线33： 低蒸结晶器真空度曲线（PT-07145） | 曲线34： 低蒸结晶器浓度曲线（密度：AT-07137） | 曲线35： 二次结晶器温度曲线（TT-08171）
曲线36： 二次结晶器间壁温差曲线（TT-08171-TT-08125或TT-08171-TT-08135） |  |  | 曲线37： 二次结晶外冷器温差曲线（TT-08171-TT-08126或TT-08171-TT-08136） | 曲线38： 二次结晶器外循环流量曲线（FT-08122或FT-08132） | 曲线39： 二次清洗水箱液位曲线（LT-08315） | 曲线40： 二次清洗水箱温度曲线（TT-08311）
2026-05-15 | 白班 | 特殊 情况 说明
甲班：熊茂盛
Note on X18: 作者: 加设定值，与波动曲线整合在一起
Note on B61: 作者: 分甲乙丙三班，并录入班长姓名

## 夜班过程记录
二乙腈中试生产过程记录表
时 间 | 羟基乙腈配料 | [5 empty] | 液氨气化 | [7 empty] | （氨+汽）混合 |  |  | 羟基乙腈 |  |  |  | 摩尔比 （气氨/羟基乙腈） |  | 反应前 |  | 反应中 | 反应后 |  | 反应液检测数据 | [6 empty] | 稀硫酸中和 |  |  | 闪发器
| 配料罐 液位 | 羟基乙腈 温度 | 原料 浓度 | 原料 累计 | 脱盐水 累计 | 配后 浓度 | 液氨流量 FT-05112 |  | 气化温度 | 气化压力 | 一级 加热器 温度 | 二级 加热器 温度 | 气氨流量 FT-05141 |  | 配料蒸汽流量 （FT-05142） |  | 氨+汽 混合温度 | 羟基乙腈 进料压力 | 羟基乙腈进料流量 （FT-05213） |  | 预热后 温度 | 瞬时 配比 | 累计 配比 | 压力 | 温度 | 热点 温度 | 压力 | 温度 | 二乙腈含量 |  | 羟基乙腈残余 |  | 甘氨腈 | 三乙腈 | pH | 硫酸流量 FT-05411 |  | 硫酸桶 液位 | 温度 | 压力 | 采出流量 FT-05323
| LT-04441 (%) | TT-04751 (℃) | AT-04112 (g/L) | FQ-04111 (m3) | FQ-04113 (m3) | AT-04212 (g/L) | 瞬时流量（kg/h） | 累计量 （kg） | TT-05151 (℃) | PT-05115 (Mpa) | TT-05121 (℃) | TT-05131 (℃) | 瞬时流量 （kg/h） | 累计量 （kg） | 瞬时流量 （m3/h） | 累计量 （m3） | TT-05143 (℃) | PT-05212 (Mpa) | 瞬时流量 （L/h） | 累计量 (m³) | TT-05214 (℃) | AT-05140 | / | PT-05311 (Mpa) | TT-05312 (℃) | TT-05300 (℃) | PT-05317 (Mpa) | TT-05316 (℃) | 化分 （%） | 色谱 （%） | （%） | （g/L） | （g/L） | （g/L） | / | 瞬时流量 （L/h） | 累计量 （L） | LT-05417 （%） | TT-05324 (℃) | PT-05325 (MPA) | 瞬时流量 (L/h) | 累计量 (m3)
20:00 | 6.2174 | 19.3468 | 414.9667 |  |  | 413.0667 | 1.9495 |  | 43.2509 | 1.3563 | 110.0098 | 110.735 | 19.596 |  |  |  | 141.1241 | 1.61 | 0.30151 |  | 90.9216 | 0.52858 | / | 0.73044 | 150.3038 | 162.9774 | 0.42075 | 155.5121 | 33.77 |  |  | 12.8 |  |  | 6.8 | 2.9984 |  | 63.9829 |  | -81.3947 | 0.28942
21:00 | 5.1107 | 19.1732 | 414.699 | 0.26533 | 0 | 413.0461 | 27.2425 | 0.019471 | 41.2182 | 1.2841 | 110.0966 | 111.8056 | 19.6382 | 19.5957 |  | 2.7891 | 141.0301 | 1.61 | 0.29998 | 0.29991 | 90.2344 | 0.53039 | / | 0.73328 | 149.0234 | 162.7459 | 0.42415 | 155.2373 | [7 empty] | 0 | 0.011353 | 64.0951 |  | -81.0764 | 0.29659 | 0.00029066
22:00 | 6.0041 | 19.2708 | 416.1649 | 0.33695 | 0 | 413.0852 | 25.0651 | 0.019007 | 42.4841 | 1.3317 | 110.7585 | 110.2937 | 19.71 | 19.6084 |  | 2.8339 | 140.9071 | 1.61 | 0.30056 | 0.30003 | 90.8565 | 0.53191 | / | 0.7434 | 149.4575 | 162.8906 | 0.40799 | 155.4615 | [7 empty] | 55.2951 | 0.014037 | 65.7914 |  | -81.033 | 0.28465 | 0.00029268
23:00 | 5.7509 | 19.1949 | 416.4207 | 0.29056 | 0 | 413.638 | 20.761 | 0.019602 | 43.6487 | 1.3777 | 106.1632 | 107.3278 | 19.7715 | 19.6182 |  | 2.8464 | 141.1675 | 1.61 | 0.30129 | 0.29992 | 90.5454 | 0.52846 | / | 0.7349 | 149.8987 | 163.0281 | 0.54745 | 155.3385 | [7 empty] | 11.1328 | 0.014559 | 63.6574 |  | -81.1487 | 0.29731 | 0.00029291
0:00 | 5.9498 | 19.1623 | 416.5065 | 0.30933 | 0 | 414.1581 | 20.0521 | 0.019679 | 45.204 | 1.4473 | 109.0549 | 111.2775 | 19.5657 | 19.6523 |  | 2.8466 | 141.1241 | 1.61 | 0.29997 | 0.30008 | 90.5527 | 0.52946 | / | 0.73409 | 149.8915 | 162.9268 | 0.40574 | 155.1939 | [7 empty] | 0 | 0.011858 | 66.3882 |  | -80.9751 | 0.30042 | 0.00029138
1:00 | 6.7419 | 19.2763 | 425.2948 | 0.33598 | 0 | 416.4988 | 1.3166 | 0.019444 | 42.7517 | 1.3656 | 102.5879 | 106.7057 | 19.7749 | 19.7012 |  | 2.8821 | 141.1024 | 1.61 | 0.30134 | 0.30006 | 91.3773 | 0.53093 | / | 0.72928 | 150.8464 | 162.6881 | 0.3512 | 154.5862 | [7 empty] | 2.2786 | 0.011394 | 64.1855 |  | -81.0185 | 0.29644 | 0.00029372
2:00 | 5.6026 | 19.3142 | 409.2336 | 0.26075 | 0 | 417.1395 | 22.7611 | 0.019729 | 45.4355 | 1.4755 | 108.3388 | 112.1455 | 19.9411 | 19.7998 |  | 2.9095 | 141.0084 | 1.61 | 0.30219 | 0.29989 | 90.408 | 0.5271 | / | 0.73079 | 150.2098 | 162.9702 | 0.36849 | 154.8105 | [7 empty] | 33.3478 | 0.0086182 | 65.3067 |  | -81.1198 | 0.28776 | 0.00029172
3:00 | 6.6623 | 19.4444 | 415.6781 | 0.33691 | 0 | 413.5575 | 19.8495 | 0.019526 | 44.09 | 1.428 | 103.8629 | 107.2338 | 19.8535 | 19.6758 |  | 2.8907 | 140.7697 | 1.61 | 0.30276 | 0.29984 | 91.3122 | 0.5304 | / | 0.73964 | 149.877 | 162.6736 | 0.32914 | 154.6875 | [7 empty] | 1.7614 | 0.011647 | 64.4821 |  | -81.2717 | 0.29753 | 0.00029257
4:00 | 5.5917 | 19.3685 | 416.0513 | 0.26275 | 0 | 413.8615 | 15.8492 | 0.019212 | 43.533 | 1.3998 | 107.9264 | 108.1308 | 19.4633 | 19.6289 |  | 2.8927 | 141.0446 | 1.61 | 0.29835 | 0.29998 | 90.0246 | 0.53262 | / | 0.73825 | 149.7902 | 162.4855 | 0.39424 | 154.8394 | [7 empty] | 7.6389 | 0.012374 | 65.9975 |  | -81.2645 | 0.27922 | 0.00029277
5:00 | 6.5213 | 19.3631 | 416.0753 | 0.33628 | 0 | 414.2921 | 20.9635 | 0.019601 | 44.3866 | 1.4404 | 111.6699 | 111.6536 | 19.5995 | 19.6729 |  | 2.884 | 141.1675 | 1.61 | 0.29887 | 0.30025 | 90.8348 | 0.53094 | / | 0.74196 | 150.8102 | 163.0787 | 0.39037 | 155.4109 | [7 empty] | 16.8186 | 0.012182 | 63.9142 |  | -81.1849 | 0.28971 | 0.00029086
6:00 | 5.3783 | 19.2274 | 412.6721 | 0.26195 | 0 | 414.3518 | 20.761 | 0.020005 | 43.9381 | 1.4308 | 108.61 | 109.8886 | 19.6136 | 19.6533 |  | 2.8286 | 140.7046 | 1.61 | 0.29916 | 0.29969 | 90.8999 | 0.52998 | / | 0.74109 | 149.6166 | 162.7025 | 0.34534 | 155.0926 | [7 empty] | 8.771 | 0.010506 | 61.7115 |  | -81.1921 | 0.29514 | 0.00029166
7:00 | 6.2174 | 19.2437 | 412.8023 | 0.33639 | 0 | 413.7954 | 19.3432 | 0.019927 | 45.2257 | 1.4903 | 110.1997 | 111.4728 | 19.7278 | 19.6738 |  | 2.8274 | 140.7407 | 1.61 | 0.29699 | 0.30027 | 90.2127 | 0.53021 | / | 0.74867 | 150.3472 | 162.7315 | 0.43996 | 155.0926 | [7 empty] | 14.9414 | 0.012572 | 66.3375 |  | -81.0836 | 0.284 | 0.00029178
8:00 | 5.2807 | 19.2654 | 412.5935 | 0.26514 | 0 | 413.4157 | 20.3559 | 0.019915 | 45.1534 | 1.4567 | 110.7313 | 112.3987 | 19.6578 | 19.6162 |  | 2.8134 | 141.0952 | 1.61 | 0.30228 | 0.29984 | 90.8854 | 0.52819 | 0.54467 | 0.71516 | 149.4141 | 162.7242 | 0.45681 | 155.0998 | [7 empty] | 0 | 0.014385 | 63.1366 |  | -80.7943 | 0.2895 | 0.00029143
时 间 | 高效 分离器 | 真空 系统 | 冷凝液罐 |  |  | 闪发器冷凝液检测数据记录 |  |  |  |  | 预冷器 |  |  |  |  | 一次结晶器 | [14 empty] | 一次结晶分离 |  | 一次母液分析数据 |  |  |  |  | 一次清洗水箱 |  | 低蒸真空系统
| 压力 | 真空度 | 液位 | 采出流量 FT-05343 |  | COD | TCN/总腈 | NH3-N 氨氮 | HCHO 甲醛 | pH | 预冷器 液位 | 预冷器 温度 | 循环 频率A | 循环 频率B | 料液pH | 结晶器 温度 | 结晶器 液位 | 冷却循环频率A | 冷却循环流量A | 冷冻水 温度A | 降温后 温度A | 冷却循环频率B | 冷却循环流量B | 冷冻水 温度B | 降温后 温度B | 结晶液 密度 | 物料循环 流量 | 排料流量 FT-06149 |  | 溢流槽 液位 | 母液槽 液位 | 一次分离 产量 | 二乙腈含量 |  | 羟基乙腈残余 |  | 硫铵 含量 | 温度 | 液位 | 真空泵 水温 | 真空水箱 液位 | 真空度 PT-07145
| PT-05327 (Mpa) | PT-05332 (Mpa) | LT-05344 (%) | 瞬时流量 （L/h） | 累积量 (m3) | (mg/L) | (mg/L) | (mg/L) | (mg/L) | / | LT-06945 (%) | TT-06971 (℃) | SIC-06P01 (HZ) | SIC-06P02 (HZ) | AT-06111 | TT-06171 (℃) | LT-06181 (%) | SIC-06P01 (HZ) | FT-06122 (m3/h) | TT-06125 (℃) | TT-06126 (℃) | SIC-06P03 (HZ) | FT-06132 (m3/h) | TT-06135 (℃) | TT-06136 (℃) | AT-06149 (Kg/m3) | AT-06149 (m3/h) | 即时流量 （L/h） | 累计量 （m3） | LT-06471 (%) | LT-06524 (%) | （Kg） | 化分 （%） | 色谱 （%） | （%） | （g/L） | （g/L） | TT-06311 (℃) | LT-06315 (%) | TT-07143 (℃) | LT-07144 (%) | PT-07145 (Mpa)
20:00 | -81.3947 | -81.1053 | 103.1358 | 0.078848 | [6 empty] | 25.8355 | 45.4716 | 39.5 | 22 | 3.5048 | 19.7483 | 91.909 | 0 | 0 | 20.4156 | 46.1046 | 28 | 72.8749 | 14.086 | 17.0302 |  |  | 1.5484 |  | 20.9925 | 15.2199 | [6 empty] | 46.4988 | 50 | 25.1917 | 39.9486 | 0.11936
21:00 | -81.0764 | -80.9968 | 103.125 | 0.081019 | 7.2998e-05 | [5 empty] | 25.5968 | 46.3795 | 39.5 | 22 | 3.3702 | 19.5891 | 91.5184 | 0 | 0 | 20.6272 | 45.4102 | 28 | 71.9387 | 14.4604 | 17.6975 |  |  | 1.5484 | 0.0014192 | 21.0648 | 16.5618 | [6 empty] | 45.978 | 50 | 25.1374 | 40.6539 | 0.097664
22:00 | -81.033 | -80.9751 | 103.125 | 0.053096 | 7.7343e-05 | [5 empty] | 25.2459 | 45.2474 | 39.5 | 22 | 3.395 | 19.5927 | 93.1207 | 0 | 0 | 20.9744 | 44.8676 | 28 | 72.1181 | 14.8383 | 18.1641 |  |  | 1.5483 | 0.0013203 | 21.0793 | 21.1986 | [6 empty] | 45.421 | 50 | 25.3454 | 40.162 | 0.075958
23:00 | -81.1487 | -81.0692 | 103.1286 | 0.081453 | 7.4905e-05 | [5 empty] | 25.3834 | 44.7736 | 39.5 | 22 | 3.4518 | 19.4481 | 93.873 | 0 | 0 | 21.4627 | 44.2708 | 28 | 72.7179 | 14.5508 | 18.1424 |  |  | 1.5483 | 0.0011164 | 21.1227 | 17.4515 | [6 empty] | 44.3576 | 50 | 25.0199 | 39.3121 | 0.097664
0:00 | -80.9751 | -80.8955 | 103.1322 | 0.051866 | 7.5695e-05 | [5 empty] | 25.1338 | 44.9544 | 39.5 | 22 | 3.464 | 19.4553 | 93.9959 | 0 | 0 | 21.799 | 43.6957 | 28 | 72.1237 | 14.4658 | 18.3974 |  |  | 1.5483 | 0.0014388 | 21.1769 | 15.0246 | [6 empty] | 42.6288 | 50 | 24.7396 | 40.0825 | 0.097664
1:00 | -81.0185 | -80.8811 | 103.1286 | 0.050926 | 7.6622e-05 | [5 empty] | 25.2713 | 45.4427 | 39.5 | 22 | 3.4319 | 19.4553 | 95.5006 | 0 | 0 | 22.0215 | 43.1858 | 28 | 72.3031 | 14.4622 | 18.6795 |  |  | 1.5483 | 0.0011099 | 21.2059 | 16.4062 | [6 empty] | 41.5003 | 50 | 24.839 | 40.0897 | 0.097664
2:00 | -81.1198 | -80.9823 | 103.1286 | 0.080657 | 7.6206e-05 | [5 empty] | 25.0181 | 45.4608 | 39.5 | 22 | 3.5043 | 19.4444 | 95.298 | 0 | 0 | 22.4067 | 42.8277 | 28 | 72.5161 | 14.4965 | 18.8043 |  |  | 1.5484 | 0.0014973 | 21.2565 | 15.5237 | [6 empty] | 40.8999 | 50 | 24.8933 | 39.898 | 0.10851
3:00 | -81.2717 | -81.0185 | 103.1286 | 0.083623 | 7.7026e-05 | [5 empty] | 25.3545 | 45.2582 | 39.5 | 22 | 3.4809 | 19.4481 | 95.4282 | 0 | 0 | 22.7648 | 42.3394 | 28 | 72.3479 | 14.2723 | 18.8043 |  |  | 1.5483 | 0.0015058 | 21.318 | 15.7552 | [6 empty] | 40.2995 | 50 | 24.5859 | 44.2238 | 0.10851
4:00 | -81.2645 | -80.9896 | 103.1286 | 0.054905 | 7.4276e-05 | [5 empty] | 25.3906 | 45.6019 | 39.5 | 22 | 3.4362 | 19.6217 | 93.0339 | 0 | 0 | 23.112 | 41.9 | 28 | 72.7628 | 14.1764 | 18.6632 |  |  | 0 | 0.0011622 | 21.3759 | 14.7497 | [6 empty] | 39.8365 | 50 | 24.8481 | 40.1078 | 0.10851
5:00 | -81.1849 | -81.0692 | 103.1286 | 0.080729 | 7.7518e-05 | [5 empty] | 25.3219 | 44.5095 | 39.5 | 22 | 3.497 | 19.6325 | 95.2221 | 0 | 0 | 24.6799 | 44.9273 | 28 | 72.1685 | 14.3663 | 18.9779 |  |  | 0.48964 | 0.001016 | 21.3831 | 15.7769 | [6 empty] | 41.2399 | 50 | 24.5768 | 39.8184 | 0.11936
6:00 | -81.1921 | -81.0402 | 103.1286 | 0.082248 | 7.6694e-05 | [5 empty] | 25.8319 | 46.1769 | 39.5 | 22 | 3.3234 | 19.6108 | 94.8242 | 0 | 0 | 29.1504 | 51.5571 | 28 | 72.5497 | 14.3084 | 19.2166 |  |  | 1.5484 | 0.0010862 | 21.3867 | 20.9418 | [6 empty] | 46.8822 | 50 | 24.2965 | 39.992 | 0.11936
7:00 | -81.0836 | -80.9968 | 103.1322 | 0.080584 | 7.3097e-05 | [5 empty] | 25.6981 | 45.251 | 39.5 | 22 | 3.3516 | 19.7519 | 94.3106 | 0 | 0 | 29.0853 | 50.6565 | 28 | 73.2337 | 14.5128 | 19.4227 |  |  | 0 | 0.0011615 | 21.3976 | 43.6849 | [6 empty] | 46.5567 | 50 | 24.2332 | 39.8908 | 0.11936
8:00 | -80.7943 | -80.8232 | 103.1322 | 0.053024 | 7.7198e-05 | [5 empty] | 26.038 | 45.0485 | 39.5 | 22 | 3.4232 | 19.7446 | 94.8242 | 0 | 20.4458 | 29.2263 | 99.9729 | 28 | 72.7628 | 14.3392 | 19.4878 |  |  | 1.5483 | 0.00069501 | 21.3976 | 5.8811 | [6 empty] | 45.6525 | 50 | 24.0705 | 39.7425 | 0.10851
时 间 | 低蒸结晶器 | [19 empty] | 二次结晶器/分离 | [13 empty] | 二次清洗水箱 |  | 脱色数据记录
| 一次母液进料 |  | 脱色液进料 |  |  | 低蒸进料 |  | 液相温度 | 循环频率 | 加热温度 | 蒸汽流量 |  | 气相温度 | 浓缩液 密度 | 低蒸出料 FT-07122 |  | 冷凝液采出 FT-07174-1 |  | 冷凝水采出 FT-07174-2 |  | 液位 | 温度 | 外循环 频率A | 外循环 流量A | 冷却水 温度A | 冷却后 温度A | 外循环 频率B | 外循环 流量B | 冷却水 温度B | 冷却后 温度B | 二次 分离 | 废液槽 |  |  | 液位 | 温度 | 脱色前 透光率 | 脱色后 透光率
| 瞬时流量 FT-06611 | 累计量 FQ-06611 | 温度 TT-09171 | 瞬时流量 FT-06524 | 累计量 FQ-06524 | 瞬时流量 FT-07111 | 累计量 FQ-07111 | TT-07152 | SIC-07P01 | TT-07126 | 瞬时流量 FT-07126 | 累计量 FQ-07126 | TT-07151 | FT-07137 | 瞬时流量 | 累计量 | 瞬时流量 | 累计量 | 瞬时流量 | 累计量 | LT-08181 | TT-08171 | SIC-08P01 | FT-08122 | TT-06125 | TT-06126 | SIC-08P03 | FT-08132 | TT-06135 | TT-06136 | 累计 产量 | 液位 LT-08522 | 排放流量 FT-08523 | 排放累计 FQ-08523 | LT-08315 | TT-08311 | / | /
| （L/h） | （m3） | （℃） | （L/h） | （m3） | （m3/h） | （m3） | （℃） | (HZ) | （℃） | (t/h) | (t) | （℃） | (kg/m3) | （m3/h） | （m3） | （m3/h） | （m3） | （m3/h） | （m3） | (%) | （℃） | (HZ) | (m3/h) | （℃） | （℃） | (HZ) | (m3/h) | （℃） | （℃） | (kg) | (%) | (m3/h) | (m3) | (%) | (℃) | (%) | (%)
20:00 | 0 |  | 37.934 |  |  | 0 |  | 25.3002 | 40 | 49.8228 | 0 |  | 27.6241 | 0.05 | 0.2071 |  | 0 |  | 0 |  | 95.1063 | 19.7736 | 50 | 0 | 20.4156 | 46.1046 | 50 | 123.7934 | 14.086 | 17.0302 |  | 0 | 0 |  | 92.3683 | 46.9387
21:00 | 0 | 2.1791e-06 | 49.4936 |  |  | 0 | 0 | 25.4087 | 40 | 48.9728 | 0 | 0 | 27.5517 | 0.05 | 0.19047 | 0.00019843 | 0 | 0 | 0 | 0 | 92.6107 | 20.8297 | 50 | 123.8759 | 20.6272 | 45.4102 | 50 | 123.7978 | 14.4604 | 17.6975 |  | 0 | 0 | 0 | 92.3575 | 46.6377
22:00 | 0 | 0 | 58.6082 |  |  | 0 | 0 | 25.463 | 40 | 49.0271 | 0 | 0 | 27.5517 | 0.05 | 0.18649 | 0.00018217 | 0 | 0 | 0 | 0 | 92.5962 | 18.3449 | 50 | 123.8715 | 20.9744 | 44.8676 | 50 | 123.7934 | 14.8383 | 18.1641 |  | 0 | 0 | 0 | 92.343 | 46.3079
23:00 | 0 | 1.7221e-05 | 44.5964 |  |  | 0 | 0 | 25.463 | 40 | 49.6962 | 0 | 0 | 27.398 | 0.05 | 0.12731 | 0.00016752 | 0 | 0 | 0 | 0 | 94.3721 | 16.7462 | 40 | 105.7379 | 21.4627 | 44.2708 | 40 | 104.5573 | 14.5508 | 18.1424 |  | 0 | 0 | 0 | 61.697 | 42.1412
0:00 | 0 | 1.9026e-07 | 43.7428 |  |  | 0 | 0 | 25.3635 | 40 | 48.7015 | 0 | 0 | 27.2895 | 0.05 | 0.2542 | 0.00020351 | 0 | 0 | 0 | 0 | 95.3487 | 17.7879 | 50 | 123.8672 | 21.799 | 43.6957 | 50 | 123.7978 | 14.4658 | 18.3974 |  | 0 | 0 | 0 | 61.6934 | 41.8403
1:00 | 0 | 3.7189e-06 | 47.215 |  |  | 0 | 0 | 25.3002 | 40 | 47.8335 | 0 | 0 | 27.19 | 0.05 | 0.25796 | 0.00026056 | 0 | 0 | 0 | 0 | 94.6904 | 18.7174 | 50 | 123.8672 | 22.0215 | 43.1858 | 50 | 123.7934 | 14.4622 | 18.6795 |  | 0 | 0 | 0 | 61.6681 | 41.5451
2:00 | 0 | 1.9312e-08 | 43.8513 |  |  | 0 | 0 | 25.1827 | 40 | 47.8425 | 0 | 0 | 26.9007 | 0.05 | 0.21781 | 0.00025983 | 0 | 0 | 0 | 0 | 89.3446 | 18.9381 | 50 | 123.8715 | 22.4067 | 42.8277 | 50 | 123.7978 | 14.4965 | 18.8043 |  | 0 | 0 | 0 | 61.65 | 41.2847
3:00 | 0 | 0 | 39.0842 |  |  | 0 | 0 | 25.0109 | 40 | 48.4664 | 0 | 0 | 26.8464 | 0.05 | 0.17137 | 0.0001877 | 0 | 0 | 0 | 0 | 93.9742 | 17.7011 | 50 | 123.8715 | 22.7648 | 42.3394 | 50 | 123.7978 | 14.2723 | 18.8043 |  | 0 | 0 | 0 | 61.6283 | 40.978
4:00 | 0 | 9.9428e-06 | 41.4207 |  |  | 0 | 0 | 24.9023 | 40 | 48.6292 | 0 | 0 | 26.6746 | 0.05 | 0.25731 | 0.00020231 | 0 | 0 | 0 | 0 | 92.5709 | 18.4968 | 50 | 123.8672 | 23.112 | 41.9 | 50 | 123.7978 | 14.1764 | 18.6632 |  | 0 | 0 | 0 | 51.9206 | 46.2269
5:00 | 0 | 3.3617e-08 | 47.5911 |  |  | 0 | 0 | 24.7486 | 40 | 49.4249 | 0 | 0 | 26.5119 | 0.05 | 0.20862 | 0.00024673 | 0 | 0 | 0 | 0 | 93.269 | 19.2347 | 50 | 123.8672 | 24.6799 | 44.9273 | 50 | 123.7978 | 14.3663 | 18.9779 |  | 0 | 0 | 0 | 51.917 | 44.9826
6:00 | 0 | 1.8835e-08 | 44.2202 |  |  | 0 | 0 | 24.622 | 40 | 48.8643 | 0 | 0 | 26.3943 | 0.05 | 0.20797 | 0.00020863 | 0 | 0 | 0 | 0 | 94.0538 | 19.1551 | 50 | 123.8672 | 29.1504 | 51.5571 | 50 | 123.7934 | 14.3084 | 19.2166 |  | 0 | 0 | 0 | 51.8808 | 42.4248
7:00 | 0 | 9.0289e-07 | 40.8492 |  |  | 0 | 0 | 24.4593 | 40 | 48.4574 | 0 | 0 | 26.2135 | 0.05 | 0.14706 | 0.00017825 | 0 | 0 | 0 | 0 | 92.7771 | 18.0773 | 45 | 118.7587 | 29.0853 | 50.6565 | 45 | 118.0122 | 14.5128 | 19.4227 |  | 0 | 0 | 0 | 51.8736 | 40.5729
8:00 | 0 | 5.0058e-06 | 38.4693 |  |  | 0 | 0 | 24.3417 | 40 | 48.8733 | 0 | 0 | 26.1592 | 0.05 | 0.18584 | 0.00016405 | 0 | 0 | 0 | 0 | 98.4483 | 17.636 | 45 | 120.5599 | 29.2263 | 99.9729 | 45 | 0 | 14.3392 | 19.4878 |  | 0 | 0 | 0 | 51.8736 | 42.147
2026-05-15 |  | 夜班 | 特殊 情况 说明
Note on Y4: 作者: 累计配比= 3.3498×气氨班累计质量÷（羟基乙腈班累计量×羟基乙腈平均浓度） 气氨班累计质量 --- FT-05141班累计量（kg） 羟基乙腈班累计量 --- FT-05213班累计量（m3） 羟基乙腈平均浓度 --- AT-04212平均值（kg/m3),或者采用一种方法算出羟基乙腈的累计质量。
Note on AH20: 作者: 从“日常手写记录报表”中自动读取汇总的产量。
Note on AM35: 作者: 手工录入
Note on B53: 作者: 分甲乙丙三班，并录入班长姓名

## 夜班曲线
二乙腈中试生产过程曲线
曲线01： 羟基乙腈配料罐温度曲线（TT-04751） |  |  | 曲线02： 羟基乙腈浓度曲线（AT-04112 + AT-04212） | 曲线03： 液氨汽化器液位曲线（LT-05113） | 曲线04： 液氨汽化器温度曲线（TT-05151） | 曲线05： 液氨汽化器压力曲线（PT-05115）
曲线06： 气氨一级加热器温度曲线（TT-05121） |  |  | 曲线07： 气氨流量曲线（FT-05141） | 曲线08： 气氨二级加热器温度曲线（TT-05131） | 曲线09： 气氨配汽后温度曲线（TT-05143） | 曲线10： 气氨配汽蒸汽流量曲线（FT-05142）
曲线11： 羟基乙腈温度曲线（FT-05214） |  |  | 曲线12： 羟基乙腈流量曲线（FT-05213） | 曲线13： 气氨/羟基乙腈摩尔比曲线（AT-05140） | 曲线14： 反应前压力曲线（PT-05311） | 曲线15：反应前温度曲线（TT-05312）
曲线16： 反应温度曲线（TT-05300） |  |  | 曲线17： 反应后压力曲线（PT-05317） | 曲线18： 稀硫酸流量曲线（FT-05411） | 曲线19： 闪发器pH曲线（AT-05411） | 曲线20： 闪发器温度曲线（TT-05352）
曲线21： 闪发器真空度曲线（PT-05325） |  |  | 曲线22： 预冷器pH曲线（AT-06111） | 曲线23： 预冷器温度曲线（TT-06971） | 曲线24： 一次结晶器温度曲线（TT-06171） | 曲线25： 一次结晶器间壁温差曲线（TT-06171-TT-06125或TT-06171-TT-06135）
曲线26： 一次结晶外冷器温差曲线（TT-06171-06126或TT-06171-TT-06136） |  |  | 曲线27： 一次结晶外循环流量曲线（FT-06122或FT-06132） | 曲线28： 一次结晶固液比曲线（密度：FT-06149） | 曲线29： 一次清洗水箱液位曲线（LT-06315） | 曲线30： 一次清洗水箱温度曲线（TT-06311）
曲线31： 低蒸结晶器液位曲线（LT-07171） |  |  | 曲线32： 低蒸结晶器温度曲线（TT-07152） | 曲线33： 低蒸结晶器真空度曲线（PT-07145） | 曲线34： 低蒸结晶器浓度曲线（密度：AT-07137） | 曲线35： 二次结晶器温度曲线（TT-08171）
曲线36： 二次结晶器间壁温差曲线（TT-08171-TT-08125或TT-08171-TT-08135） |  |  | 曲线37： 二次结晶外冷器温差曲线（TT-08171-TT-08126或TT-08171-TT-08136） | 曲线38： 二次结晶器外循环流量曲线（FT-08122或FT-08132） | 曲线39： 二次清洗水箱液位曲线（LT-08315） | 曲线40： 二次清洗水箱温度曲线（TT-08311）
2026-05-15 | 夜班 | 特殊 情况 说明
乙班：曹平
Note on X18: 作者: 加设定值，与波动曲线整合在一起
Note on B61: 作者: 分甲乙丙三班，并录入班长姓名

## 台账
产量台账
2026-05-15
日期 | 项目 | 含量 | 水分 | 产量 | 累计 | 折百产量(Kg) | 折百累计 | 折百总累计 | 羟基用量 | 羟基含量 | 羟基折百 | 羟基累计(t) | 收率(%)班 | 分类 | 总收率天%
| 单位 | %(化分) | %(色谱) | Kg | Kg | Kg | Kg | Kg | m3 | g/L | % | % | % | kg | kg
2026-05-15 | 星期一 |  |  |  | 0 | 0 | 0 | 0 | 3.6 | 413.1226 | 0 | 0 | #DIV/0! | 一次结晶 | #DIV/0!
[6 empty] | 0 | [7 empty] | 一次结晶
[6 empty] | 0 | [7 empty] | 二次结晶
[5 empty] | 0 | 0 | 0 | 0 | 3.2999 | 414.2366 | 0 | 0 | #DIV/0! | 一次结晶
[6 empty] | 0 | [7 empty] | 一次结晶
[6 empty] | 0 | [7 empty] | 二次结晶

## 日报表
二乙睛中试车间日报
项目 |  |  | 单位 | 中试标准指标 | 实际运行数据 | 评价 |  | 备注
一、产品 | 收率 |  | % | 90 | 0 | -100 | %
二、原料消耗 | 羟基消耗 |  | kg/t | ≤1427 | 0 |  | /
| 氨消耗 |  | kg/t | 215±5 | 0 |  | /
| 硫酸消耗 |  | kg/t | 200±10 | 0 |  | /
三、工艺指标 | 配料单元 | 羟基浓度 | g/l | 417±5 | 413.6573 |  | /
| 反应单元 | 氨腈摩尔比 | / | (0.530±0.005):1 | 0.54345 |  | /
|  | 反应时间 | s | 46.63 | 46.653 | 合格 | /
|  | 反应压力 | Mpa | 0.75±0.05 | 0.73617 |  | /
|  | 羟基加热温度 | ℃ | 90±2 | 90.6418 |  | /
|  | 氨汽混合温度 | ℃ | 145±2 | 140.8203 |  | /
|  | 管反热点温度 | ℃ | 168±2 | 162.8053 |  | /
| 结晶单元 | 预冷器结晶温度 | ℃ | ≤45 | 45.1765 |  | /
|  | 一次结晶温度 | ℃ | ≤20 | 19.9165 |  | /
|  | 降膜蒸发温度 | ℃ | 48±2 | 49.716 |  | /
|  | 二次结晶温度 | ℃ | ≤20 | 18.3608 |  | /
| 反应液组成 | 二乙腈含量 | % | / | 33.4467 | -- | /
|  | 羟基乙腈残余 | % | / |  | -- | /
|  | pH值 | / | / | 6.87 | -- | /
|  | 甘氨腈 | g/l | / | 19.995 | -- | /
|  | 三乙腈 | g/l | / | 7.525 | -- | /
四、废液 | 废液排放 | 单位产品排放量 | m³/t | ≤0.38 | 0 |  | /
| 废液组成 | 羟基乙腈 | % | 7 |  | -7 | %
|  | 硫铵 | % | 15 |  | -15 | %
|  | 二乙腈 | % | 4 |  | -4 | %
|  | 甘氨腈 | % | 7 |  | -7 | %
|  | 三乙腈 | % | 7 |  | -7 | %
|  | 其它 | % | 10 |  | -10 | %
|  | 水分 | % | 50 |  | -50 | %
五、其他