## 白班过程记录
二乙腈中试生产过程记录表
时 间 | 羟基乙腈配料 | [5 empty] | 液氨气化 | [7 empty] | （氨+汽）混合 |  |  | 羟基乙腈 |  |  |  | 摩尔比 （气氨/羟基乙腈） |  | 反应前 |  | 反应中 | 反应后 |  | 反应液检测数据 | [6 empty] | 稀硫酸中和 |  |  | 闪发器
| 配料罐 液位 | 羟基乙腈 温度 | 原料 浓度 | 原料 累计 | 脱盐水 累计 | 配后 浓度 | 液氨流量 FT-05112 |  | 气化温度 | 气化压力 | 一级 加热器 温度 | 二级 加热器 温度 | 气氨流量 FT-05141 |  | 配料蒸汽流量 （FT-05142） |  | 氨+汽 混合温度 | 羟基乙腈 进料压力 | 羟基乙腈进料流量 （FT-05213） |  | 预热后 温度 | 瞬时 配比 | 累计 配比 | 压力 | 温度 | 热点 温度 | 压力 | 温度 | 二乙腈含量 |  | 羟基乙腈残余 |  | 甘氨腈 | 三乙腈 | pH | 硫酸流量 FT-05411 |  | 硫酸桶 液位 | 温度 | 压力 | 采出流量 FT-05323
| LT-04441 (%) | TT-04751 (℃) | AT-04112 (g/L) | FQ-04111 (m3) | FQ-04113 (m3) | AT-04212 (g/L) | 瞬时流量（kg/h） | 累计量 （kg） | TT-05151 (℃) | PT-05115 (Mpa) | TT-05121 (℃) | TT-05131 (℃) | 瞬时流量 （kg/h） | 累计量 （kg） | 瞬时流量 （m3/h） | 累计量 （m3） | TT-05143 (℃) | PT-05212 (Mpa) | 瞬时流量 （L/h） | 累计量 (m³) | TT-05214 (℃) | AT-05140 | / | PT-05311 (Mpa) | TT-05312 (℃) | TT-05300 (℃) | PT-05317 (Mpa) | TT-05316 (℃) | 化分 （%） | 色谱 （%） | （%） | （g/L） | （g/L） | （g/L） | / | 瞬时流量 （L/h） | 累计量 （L） | LT-05417 （%） | TT-05324 (℃) | PT-05325 (MPA) | 瞬时流量 (L/h) | 累计量 (m3)
8:00 | 6.6334 | 18.0067 | 416.6593 |  |  | 413.5181 | 0 |  | 10.4456 | 0.17235 | 8.7836 | 9.6571 | 0 |  | 0.00061614 |  | 8.6516 | 0.017849 | 0 |  | 9.1435 | 1.2509 |  | -0.0011574 | 9.498 | 12.5362 | -0.0062934 | 9.7005 | 11 | 12 | 13 | 14 | 15 | 16 | 17 | 0 |  | 48.9656 |  |  | 0
9:00 | 6.6515 | 18.0284 | 416.5233 | 0 | 0 | 413.5447 | 0 | 0 | 10.2431 | 0.17018 | 9.0061 | 9.6788 | 0 | 0 | 0.00029622 | 0 | 8.6589 | 0.016837 | 0 | 0 | 9.1652 | 1.2509 | / | -0.0012153 | 9.4401 | 12.037 | -0.0063657 | 9.592 | 11 | 12 | 13 | 14 | 15 | 16 | 17 | 0 | 0 | 48.9511 |  |  | 0 | 0
10:00 | 6.7419 | 18.0773 | 416.5828 | 0 | 0 | 413.4158 | 0 | 0 | 10.2792 | 0.16891 | 10.0043 | 10.0477 | 0 | 0 | 1.6333e-05 | 0.00097656 | 9.252 | 0.040509 | 0 | 0 | 9.838 | 1.2509 | / | -0.0048032 | 10.2358 | 11.6826 | -0.0064742 | 9.6499 | 11 | 12 | 13 | 14 | 15 | 16 | 17 | 0 | 0 | 48.9294 |  |  | 0 | 0
11:00 | 6.883 | 18.1098 | 416.4339 | 0 | 0 | 413.3334 | 0 | 0 | 10.706 | 0.17036 | 11.7621 | 11.4873 | 0 | 0 | 0.00047243 | 0.00097656 | 11.0822 | 0.2761 | 0 | 0 | 11.4873 | 1.2509 | / | -0.0048611 | 10.9809 | 11.5379 | -0.0065104 | 10.1056 | 11 | 12 | 13 | 14 | 15 | 16 | 17 | 0 | 0 | 48.9149 |  |  | 0 | 0
12:00 | 6.9661 | 18.1478 | 416.0308 | 0 | 0 | 413.1602 | 0 | 0 | 11.4149 | 0.17135 | 12.3698 | 12.6591 | 0 | 0 | 1.2455e-17 | 0 | 12.16 | 0.3418 | 0 | 0 | 12.7532 | 1.2509 | / | -0.0050347 | 11.6898 | 11.6392 | -0.0065466 | 10.8073 | 11 | 12 | 13 | 14 | 15 | 16 | 17 | 0 | 0 | 48.9005 |  |  | 0 | 0
13:00 | 7.4291 | 18.1369 | 415.1249 | 0 | 0 | 412.5896 | 0 | 0 | 12.2396 | 0.17497 | 16.1513 | 16.6884 | 0 | 0 | 2.064e-07 | 0 | 17.2454 | 0.35851 | 0 | 0 | 16.5075 | 1.2509 | / | -0.0052083 | 13.0787 | 11.8851 | -0.0065104 | 11.7477 | 11 | 12 | 13 | 14 | 15 | 16 | 17 | 0 | 0 | 48.8932 |  |  | 0 | 0
14:00 | 7.4725 | 18.1803 | 414.04 | 0 | 0 | 412.5237 | 0 | 0 | 13.86 | 0.17804 | 16.8891 | 20.421 | 0 | 0 | 0.00012422 | 0 | 20.5295 | 0.32002 | 0 | 0 | 19.8351 | 1.2509 | / | -0.0053241 | 15.4514 | 12.3987 | -0.0064742 | 12.9413 | 11 | 12 | 13 | 14 | 15 | 16 | 17 | 0 | 0 | 48.8788 |  |  | 0 | 0
15:00 | 7.4617 | 18.1478 | 414.3112 | 0 | 0 | 413.0185 | 0 | 0 | 15.4948 | 0.17922 | 15.6847 | 20.4572 | 0 | 0 | 3.3634e-05 | 0.00097656 | 19.77 | 0.32547 | 0 | 0 | 22.1282 | 1.2509 | / | -0.0052662 | 16.5582 | 13.3029 | -0.0064381 | 14.3012 | 11 | 12 | 13 | 14 | 15 | 16 | 17 | 0 | 0 | 48.8824 |  |  | 0 | 0
16:00 | 7.1542 | 17.9254 | 414.9942 | 0 | 0 | 413.4344 | 0 | 0 | 15.8565 | 0.17741 | 14.5128 | 17.5781 | 0 | 0.020996 | 1.1386e-09 | 0.0041504 | 18.1134 | 0.30268 | 0 | 0 | 19.0466 | 1.2509 | / | -0.0043981 | 17.0573 | 13.8527 | -0.0065104 | 14.974 | 11 | 12 | 13 | 14 | 15 | 16 | 17 | 0 | 0 | 48.9005 |  |  | 0 | 0
17:00 | 7.1615 | 17.8819 | 415.0364 | 0 | 0 | 413.3776 | 0 | 0 | 15.6033 | 0.17632 | 14.2036 | 23.2711 | 0 | 0.091797 | 7.1048e-08 | 0.041016 | 69.9146 | 0.31344 | 0 | 0 | 33.0512 | 1.2509 | / | -0.0087384 | 22.3669 | 56.4236 | -0.0064742 | 37.3987 | 11 | 12 | 13 | 14 | 15 | 16 | 17 | 0 | 0 | 48.9113 |  |  | 0 | 0
18:00 | 6.9553 | 17.9145 | 415.0835 | 0 | 0 | 413.4876 | 0 | 0 | 15.4514 | 0.17533 | 13.9648 | 22.9601 | 0 | 0 | 0.00052265 | 0.00097656 | 23.4086 | 0.34408 | 0 | 0 | 19.0972 | 1.2509 | / | -0.0096644 | 14.5182 | 46.9039 | -0.0065104 | 26.4106 | 11 | 12 | 13 | 14 | 15 | 16 | 17 | 0 | 0 | 48.9185 |  |  | 0 | 0
19:00 | 6.8793 | 17.9904 | 415.3262 | 0 | 0 | 413.4521 | 0 | 0 | 15.2633 | 0.17424 | 13.1999 | 20.7972 | 0 | 0 | 1.533e-08 | 0 | 15.3718 | 0.3461 | 0 | 0 | 15.3212 | 1.2509 | / | -0.010012 | 13.4693 | 41.3411 | -0.0065466 | 20.2619 | 11 | 12 | 13 | 14 | 15 | 16 | 17 | 0 | 0 | 48.9294 |  |  | 0 | 0
20:00 | 6.8106 | 18.0339 | 415.4737 | 0 | 0 | 413.5355 | 0 | 0 | 14.8365 | 0.17253 | 12.2179 | 18.5257 | 0 | 0 | 6.2245e-08 | 0 | 12.8762 | 0.33889 | 0 | 0 | 13.5344 | 1.2509 |  | -0.010069 | 12.5579 | 36.5885 | -0.0065104 | 16.8113 | 11 | 12 | 13 | 14 | 15 | 16 | 17 | 0 | 0 | 48.9294 |  |  | 0 | 0
时 间 | 高效 分离器 | 真空 系统 | 冷凝液罐 |  |  | 闪发器冷凝液检测数据记录 |  |  |  |  | 预冷器 |  |  |  |  | 一次结晶器 | [11 empty] | 13: 一次结晶分离; 15: 一次母液分析数据 |  | 一次清洗水箱 |  | 低蒸真空系统
| 压力 | 真空度 | 液位 | 采出流量 FT-05343 |  | COD | TCN/总腈 | NH3-N 氨氮 | HCHO 甲醛 | pH | 预冷器 液位 | 预冷器 温度 | 循环 频率A | 循环 频率B | 料液pH | 结晶器 温度 | 结晶器 液位 | 冷却循环频率A | 冷却循环流量A | 冷冻水 温度A | 降温后 温度A | 冷却循环频率B | 冷却循环流量B | 冷冻水 温度B | 降温后 温度B | 结晶液 密度 | 物料循环 流量 | 排料流量 FT-06149 |  | 溢流槽 液位 | 母液槽 液位 | 一次分离 产量 | 二乙腈含量 |  | 羟基乙腈残余 |  | 硫铵 含量 | 温度 | 液位 | 真空泵 水温 | 真空水箱 液位 | 真空度 PT-07145
| PT-05327 (Mpa) | PT-05332 (Mpa) | LT-05344 (%) | 瞬时流量 （L/h） | 累积量 (m3) | (mg/L) | (mg/L) | (mg/L) | (mg/L) | / | LT-06945 (%) | TT-06971 (℃) | SIC-06P01 (HZ) | SIC-06P02 (HZ) | AT-06111 | TT-06171 (℃) | LT-06181 (%) | SIC-06P01 (HZ) | FT-06122 (m3/h) | TT-06125 (℃) | TT-06126 (℃) | SIC-06P03 (HZ) | FT-06132 (m3/h) | TT-06135 (℃) | TT-06136 (℃) | AT-06149 (Kg/m3) | AT-06149 (m3/h) | 即时流量 （L/h） | 累计量 （m3） | LT-06471 (%) | LT-06524 (%) | （Kg） | 化分 （%） | 色谱 （%） | （%） | （g/L） | （g/L） | TT-06311 (℃) | LT-06315 (%) | TT-07143 (℃) | LT-07144 (%) | PT-07145 (Mpa)
8:00 | 0.086807 | -0.18808 | 23.7196 | 0 |  | 1 | 2 | 3 | 4 | 5 | 0 | 21.705 | 0 | 50 | 13.1389 | 27.474 | 93.5221 | 50 | 63.6303 | 19.0321 | 26.6819 | 30 | 70.2736 | 21.1552 | 26.2695 |  |  | 0.091471 |  |  | 29.0437 | 26 | 41 | 42 | 43 | 44 | 45 | 50.7089 | 33.4527 | 11.2033 | 36.4403 | 0.032555
9:00 | 0.14468 | -0.20979 | 23.9692 | 0 | 0 | 1 | 2 | 3 | 4 | 5 | 0 | 20.3957 | 0 | 50 | 13.1371 | 23.9728 | 93.4389 | 50 | 64.3647 | 16.059 | 23.3073 | 30 | 70.2792 | 18.5384 | 22.8353 |  |  | 1.5481 | 0.00078619 |  | 65.8782 | 26 | 41 | 42 | 43 | 44 | 45 | 49.8264 | 33.4274 | 10.9592 | 36.65 | 7.6294e-06
10:00 | 0.1302 | -0.21702 | 24.6347 | 0 | 0 | 1 | 2 | 3 | 4 | 5 | 0 | 19.6795 | 0 | 50 | 13.1354 | 20.8695 | 89.9306 | 50 | 0 | 12.5868 | 138.8346 | 30 | 50.1418 | 15.7552 | 19.6018 |  |  | 0 | 0.00071088 |  | 43.5547 | 26 | 41 | 42 | 43 | 44 | 45 | 49.2911 | 37.5108 | 10.9863 | 36.7079 | -0.021698
11:00 | 0.15914 | -0.23148 | 26.3382 | 0 | 0 | 1 | 2 | 3 | 4 | 5 | 0 | 19.6615 | 0 | 50 | 13.1354 | 18.4426 | 94.0647 | 0 | 0 | 11.377 | 109.7873 | 25.3979 | 59.5041 | 14.2524 | 17.4425 |  |  | 0 | 0.00018549 |  | 53.0346 | 26 | 41 | 42 | 43 | 44 | 45 | 70.2257 | 55.9281 | 11.3751 | 36.6536 | -0.032547
12:00 | 0.086807 | -0.23148 | 27.0218 | 0 | 0 | 1 | 2 | 3 | 4 | 5 | 0 | 20.1027 | 0 | 50 | 13.1346 | 17.079 | 94.7736 | 0 | 0 | 9.2177 | 142.1712 | 35 | 82.91 | 14.6285 | 16.6178 |  |  | 0 | 0.0010036 |  | 58.1236 | 26 | 41 | 42 | 43 | 44 | 45 | 75.9332 | 57.1651 | 11.547 | 36.6609 | -0.032547
13:00 | -0.0072327 | -0.25318 | 30.2662 | 0 | 0 | 1 | 2 | 3 | 4 | 5 | 0 | 20.4825 | 0 | 50 | 13.1346 | 16.9452 | 94.7555 | 0 | 0 | 7.6118 | 127.8429 | 35 | 82.7026 | 16.4008 | 16.6124 |  |  | 0 | 3.6011e-06 |  | 59.4112 | 26 | 41 | 42 | 43 | 44 | 45 | 75.4268 | 60.659 | 11.8725 | 36.4981 | -0.021698
14:00 | -0.13021 | -0.20979 | 31.6406 | 0 | 0 | 1 | 2 | 3 | 4 | 5 | 0 | 20.9599 | 0 | 50 | 13.1354 | 18.3304 | 95.8514 | 0 | 0 | 6.1686 | 108.2194 | 30 | 70.7389 | 17.6921 | 17.9688 |  |  | 0 | 2.0447e-05 |  | 47.725 | 26 | 41 | 42 | 43 | 44 | 45 | 76.9169 | 66.3484 | 12.1437 | 36.5198 | -0.032547
15:00 | -0.25318 | -0.16638 | 31.42 | 0 | 0 | 1 | 2 | 3 | 4 | 5 | 0 | 21.4084 | 0 | 50 | 13.1358 | 17.8783 | 95.8297 | 0 | 0 | 6.3802 | 95.4536 | 30 | 70.5763 | 16.833 | 17.4371 |  |  | 0 | 0 |  | 82.2338 | 26 | 41 | 42 | 43 | 44 | 45 | 77.8212 | 66.5509 | 13.0028 | 2.3257 | -0.021698
16:00 | -0.39062 | -0.19531 | 30.3675 | 0 | 0 | 1 | 2 | 3 | 4 | 5 | 0 | 21.1444 | 0 | 50 | 13.1358 | 34.5956 | 94.8423 | 50 | 58.125 | 5.8051 | 33.5178 | 50 | 114.428 | 22.7412 | 33.7674 |  |  | 0 | 0 |  | 83.8903 | 26 | 41 | 42 | 43 | 44 | 45 | 75.9187 | 65.965 | 13.1655 | 2.7199 | -0.021698
17:00 | -0.37616 | -0.19531 | 30.1107 | 0 | 0 | 1 | 2 | 3 | 4 | 5 | 0 | 20.5042 | 0 | 50 | 13.1354 | 49.3887 | 98.0975 | 50 | 63.8713 | 40.4622 | 48.0849 | 50 | 116.5303 | 47.6237 | 48.4701 |  |  | 0 | 0 |  | 83.0765 | 26 | 41 | 42 | 43 | 44 | 45 | 72.8443 | 65.0065 | 13.3825 | 2.5065 | -0.021698
18:00 | -0.36893 | -0.18085 | 29.7454 | 0 | 0 | 1 | 2 | 3 | 4 | 5 | 0 | 20.0738 | 0 | 50 | 13.135 | 45.8695 | 97.9528 | 50 | 61.8924 | 37.1311 | 44.5258 | 50 | 115.7791 | 43.9182 | 44.8513 |  |  | 0 | 0 |  | 82.7185 | 26 | 41 | 42 | 43 | 44 | 45 | 70.544 | 64.8365 | 13.3735 | 2.4848 | -0.032547
19:00 | -0.32552 | -0.18808 | 29.1884 | 0 | 0 | 1 | 2 | 3 | 4 | 5 | 0 | 19.9761 | 0 | 50 | 13.135 | 42.079 | 97.7575 | 50 | 63.0136 | 33.2737 | 40.7389 | 50 | 116.648 | 40.0264 | 40.9668 |  |  | 0 | 0 |  | 82.0421 | 26 | 41 | 42 | 43 | 44 | 45 | 68.9236 | 64.8618 | 13.2107 | 2.644 | -0.043396
20:00 | -0.27489 | -0.19531 | 28.4541 | 0 | 0 | 1 | 2 | 3 | 4 | 5 | 0 | 19.5819 | 0 | 50 | 13.1354 | 37.6845 | 97.508 | 50 | 61.8307 | 30.5067 | 36.7133 | 50 | 116.6032 | 31.1487 | 36.1328 |  |  | 0 | 0 |  | 94.5059 | 26 | 41 | 42 | 43 | 44 | 45 | 66.9849 | 64.4965 | 12.8942 | 2.4523 | -0.032547
时 间 | 低蒸结晶器 | [19 empty] | 二次结晶器/分离 | [6 empty] | 17: 二次清洗水箱 | 脱色数据记录
| 一次母液进料 |  | 脱色液进料 |  |  | 低蒸进料 |  | 液相温度 | 循环频率 | 加热温度 | 蒸汽流量 |  | 气相温度 | 浓缩液 密度 | 低蒸出料 FT-07122 |  | 冷凝液采出 FT-07174-1 |  | 冷凝水采出 FT-07174-2 |  | 液位 | 温度 | 外循环 频率A | 外循环 流量A | 冷却水 温度A | 冷却后 温度A | 外循环 频率B | 外循环 流量B | 冷却水 温度B | 冷却后 温度B | 二次 分离 | 废液槽 |  |  | 液位 | 温度 | 脱色前 透光率 | 脱色后 透光率
| 瞬时流量 FT-06611 | 累计量 FQ-06611 | 温度 TT-09171 | 瞬时流量 FT-06524 | 累计量 FQ-06524 | 瞬时流量 FT-07111 | 累计量 FQ-07111 | TT-07152 | SIC-07P01 | TT-07126 | 瞬时流量 FT-07126 | 累计量 FQ-07126 | TT-07151 | FT-07137 | 瞬时流量 | 累计量 | 瞬时流量 | 累计量 | 瞬时流量 | 累计量 | LT-08181 | TT-08171 | SIC-08P01 | FT-08122 | TT-06125 | TT-06126 | SIC-08P03 | FT-08132 | TT-06135 | TT-06136 | 累计 产量 | 液位 LT-08522 | 排放流量 FT-08523 | 排放累计 FQ-08523 | LT-08315 | TT-08311 | / | /
| （L/h） | （m3） | （℃） | （L/h） | （m3） | （m3/h） | （m3） | （℃） | (HZ) | （℃） | (t/h) | (t) | （℃） | (kg/m3) | （m3/h） | （m3） | （m3/h） | （m3） | （m3/h） | （m3） | (%) | （℃） | (HZ) | (m3/h) | （℃） | （℃） | (HZ) | (m3/h) | （℃） | （℃） | (kg) | (%) | (m3/h) | (m3) | (%) | (℃) | (%) | (%)
8:00 | 0 |  | 16.4858 |  |  | 33.0223 |  | 27.9496 | 0 | 268.6938 | 22.4971 |  | 0 | 0.019817 | 0 |  | 0 |  | 98.1084 |  | 45 | 65.3906 | 19.0321 | 26.6819 | 35 | 57.5217 | 21.1552 | 9.7005: 26.2695; 12: 35.2937; 13: 36; 14: 71.9529; 15: 34.6607 | 56 | 62
9:00 | 0 | 0 | 16.1386 |  |  | 28.1395 | 0 | 25.1555 | 0 | 268.6938 | 19.4499 | 0 | 0 | 0.019817 | 0 | 0 | 0 | 0 | 93.4534 | -0.0029912 | 23 | 28.533 | 16.059 | 23.3073 | 28 | 46.2196 | 18.5384 | 22.8353 |  | 0 | 36 | 71.9529 | 34.5341 | -0.0023727 |  |  | 56 | 62
10:00 | 0 | 0 | 15.8492 |  |  | 24.4683 | 0 | 24.0885 | 0 | 268.694 | 17.759 | 0 | 0 | 0.019817 | 0 | 0 | 0 | 0 | 94.7953 | -0.0017687 | 23 | 28.4549 | 12.5868 | 138.8346 | 28 | 46.441 | 15.7552 | 19.6018 |  | 0 | 36 | 71.9529 | 34.5595 | 0.0085677 |  |  | 56 | 62
11:00 | 0 | 0 | 15.6539 |  |  | 21.9817 | 0 | 22.7865 | 0.064959 | 268.7313 | 17.0175 | 0 | 0 | 0.019817 | 0 | 0 | 0 | 0.0064504 | 99.9602 | 0.024125 | 50 | 74.974 | 11.377 | 109.7873 | 50 | 90.3168 | 14.2524 | 17.4425 |  | 0 | 36 | 71.9529 | 34.3605 | -0.0034173 |  |  | 56 | 62
12:00 | 0 | 0 | 15.4948 |  |  | 20.2456 | 0 | 21.6562 | 0 | 268.7386 | 16.2308 | 0 | 0 | 0.019817 | 0 | 0 | 0 | 0 | 99.9602 | 0.010174 | 50 | 76.4019 | 9.2177 | 142.1712 | 50 | 86.7057 | 14.6285 | 16.6178 |  | 0 | 36 | 71.9529 | 34.2484 | -0.0027662 |  |  | 56 | 62
13:00 | 0 | 0 | 15.3574 |  |  | 18.9887 | 0 | 22.4519 | 0 | 268.7386 | 16.1133 | 0 | 0 | 0.019817 | 0 | 0 | 0 | 0 | 99.9566 | -0.00079572 | 50 | 77.4653 | 7.6118 | 127.8429 | 50 | 87.0443 | 16.4008 | 16.6124 |  | 0 | 36 | 71.9529 | 34.1435 | -0.0019126 |  |  | 56 | 62
14:00 | 0 | 0 | 15.3429 |  |  | 18.184 | 0 | 23.1391 | 0 | 268.7394 | 16.6377 | 0 | 0 | 0.019817 | 0 | 0 | 0 | 0.0067068 | 0 | 0.029593 | 50 | 0 | 6.1686 | 108.2194 | 50 | 0 | 17.6921 | 17.9688 |  | 0 | 36 | 73.7846 | 34.2122 | 0.0088166 |  |  | 56 | 62
15:00 | 0 | 0 | 15.3357 |  |  | 17.7409 | 0 | 22.687 | 0 | 268.7394 | 16.8638 | 0 | 0 | 0.019817 | 0 | 0 | 0 | 0 | 0 | -0.013795 | 50 | 0 | 6.3802 | 95.4536 | 50 | 0 | 16.833 | 17.4371 |  | 0 | 36 | 73.7846 | 34.0639 | -0.0026157 |  |  | 56 | 62
16:00 | 0 | 0 | 15.4008 |  |  | 17.3611 | 0 | 21.62 | 0 | 268.7404 | 16.5292 | 0 | 0 | 0.019817 | 0 | 0 | 0 | 0 | 0 | -0.010485 | 50 | 0 | 5.8051 | 33.5178 | 50 | 0 | 22.7412 | 33.7674 |  | 0 | 36 | 73.7846 | 33.941 | -0.0028588 |  |  | 56 | 62
17:00 | 0 | 0 | 15.4297 |  |  | 16.8909 | 0 | 24.1971 | 0 | 268.7404 | 16.1223 | 0 | 0 | 0.019817 | 0 | 0 | 0 | 0.0068024 | 0 | -0.0077944 | 50 | 0 | 40.4622 | 48.0849 | 50 | 0 | 47.6237 | 48.4701 |  | 0 | 36 | 73.7846 | 33.8506 | -0.0022627 |  |  | 56 | 62
18:00 | 0 | 0 | 15.4225 |  |  | 16.4931 | 0 | 24.0885 | 0 | 268.7404 | 15.9957 | 0 | 0 | 0.019817 | 0 | 0 | 0 | 0 | 0 | -0.0061198 | 50 | 0 | 37.1311 | 44.5258 | 50 | 0 | 43.9182 | 44.8513 |  | 0 | 36 | 73.7846 | 33.724 | -0.0016869 |  |  | 56 | 62
19:00 | 0 | 0 | 15.4586 |  |  | 16.1495 | 0 | 22.7412 | 0 | 268.7406 | 16.0681 | 0 | 0 | 0.019817 | 0 | 0 | 0 | 0.0068561 | 0 | -0.0050094 | 50 | 0 | 33.2737 | 40.7389 | 50 | 0 | 40.0264 | 40.9668 |  | 0 | 36 | 73.7846 | 33.742 | 0.0084259 |  |  | 56 | 62
20:00 | 0 | 0 | 15.4297 |  |  | 15.7697 | 0 | 21.2854 | 0 | 268.7408 | 15.6612 | 0 | 0 | 0.019817 | 0 | 0 | 0 | 0 | 0 | -0.0041341 | 50 | 0 | 30.5067 | 36.7133 | 50 | 0 | 31.1487 | 36.1328 |  | 0 | 36 | 73.7846 | 33.5865 | -0.0035822 |  |  | 56 | 62
2026-02-03 |  | 白班 | 特殊 情况 说明
Note on Y4: 作者: 累计配比= 3.3498×气氨班累计质量÷（羟基乙腈班累计量×羟基乙腈平均浓度） 气氨班累计质量 --- FT-05141班累计量（kg） 羟基乙腈班累计量 --- FT-05213班累计量（m3） 羟基乙腈平均浓度 --- AT-04212平均值（kg/m3),或者采用一种方法算出羟基乙腈的累计质量。
Note on AH20: 作者: 从“日常手写记录报表”中自动读取汇总的产量。
Note on AM35: 作者: 手工录入
Note on B53: 作者: 分甲乙丙三班，并录入班长姓名

## 白班曲线
二乙腈中试生产过程曲线
曲线01： 羟基乙腈配料罐温度曲线（TT-04751） |  |  | 曲线02： 羟基乙腈浓度曲线（AT-04112 + AT-04212） | 曲线03： 液氨汽化器液位曲线（LT-05113） | 曲线04： 液氨汽化器温度曲线（TT-05151） | 曲线05： 液氨汽化器压力曲线（PT-05115）
曲线06： 气氨一级加热器温度曲线（TT-05121） |  |  | 曲线07： 气氨流量曲线（FT-05141） | 曲线08： 气氨二级加热器温度曲线（TT-05131） | 曲线09： 气氨配汽后温度曲线（TT-05143） | 曲线10： 气氨配汽蒸汽流量曲线（FT-05142）
曲线11： 羟基乙腈温度曲线（FT-05214） |  |  | 曲线12： 羟基乙腈流量曲线（FT-05213） | 曲线13： 气氨/羟基乙腈摩尔比曲线（AT-05140） | 曲线14： 反应前压力曲线（PT-05311） | 曲线15：反应前温度曲线（TT-05312）
曲线16： 反应温度曲线（TT-05300） |  |  | 曲线17： 反应后压力曲线（PT-05317） | 曲线18： 稀硫酸流量曲线（FT-05411） | 曲线19： 闪发器pH曲线（AT-05411） | 曲线20： 闪发器温度曲线（TT-05352）
曲线21： 闪发器真空度曲线（PT-05325） |  |  | 曲线22： 预冷器pH曲线（AT-06111） | 曲线23： 预冷器温度曲线（TT-06971） | 曲线24： 一次结晶器温度曲线（TT-06171） | 曲线25： 一次结晶器间壁温差曲线（TT-06171-TT-06125或TT-06171-TT-06135）
曲线26： 一次结晶外冷器温差曲线（TT-06171-06126或TT-06171-TT-06136） |  |  | 曲线27： 一次结晶外循环流量曲线（FT-06122或FT-06132） | 曲线28： 一次结晶固液比曲线（密度：FT-06149） | 曲线29： 一次清洗水箱液位曲线（LT-06315） | 曲线30： 一次清洗水箱温度曲线（TT-06311）
曲线31： 低蒸结晶器液位曲线（LT-07171） |  |  | 曲线32： 低蒸结晶器温度曲线（TT-07152） | 曲线33： 低蒸结晶器真空度曲线（PT-07145） | 曲线34： 低蒸结晶器浓度曲线（密度：AT-07137） | 曲线35： 二次结晶器温度曲线（TT-08171）
曲线36： 二次结晶器间壁温差曲线（TT-08171-TT-08125或TT-08171-TT-08135） |  |  | 曲线37： 二次结晶外冷器温差曲线（TT-08171-TT-08126或TT-08171-TT-08136） | 曲线38： 二次结晶器外循环流量曲线（FT-08122或FT-08132） | 曲线39： 二次清洗水箱液位曲线（LT-08315） | 曲线40： 二次清洗水箱温度曲线（TT-08311）
2026-02-03 | 白班 | 特殊 情况 说明
甲班：熊茂盛
Note on X18: 作者: 加设定值，与波动曲线整合在一起
Note on B61: 作者: 分甲乙丙三班，并录入班长姓名

## 夜班过程记录
二乙腈中试生产过程记录表
时 间 | 羟基乙腈配料 | [5 empty] | 液氨气化 | [7 empty] | （氨+汽）混合 |  |  | 羟基乙腈 |  |  |  | 摩尔比 （气氨/羟基乙腈） |  | 反应前 |  | 反应中 | 反应后 |  | 反应液检测数据 | [6 empty] | 稀硫酸中和 |  |  | 闪发器
| 配料罐 液位 | 羟基乙腈 温度 | 原料 浓度 | 原料 累计 | 脱盐水 累计 | 配后 浓度 | 液氨流量 FT-05112 |  | 气化温度 | 气化压力 | 一级 加热器 温度 | 二级 加热器 温度 | 气氨流量 FT-05141 |  | 配料蒸汽流量 （FT-05142） |  | 氨+汽 混合温度 | 羟基乙腈 进料压力 | 羟基乙腈进料流量 （FT-05213） |  | 预热后 温度 | 瞬时 配比 | 累计 配比 | 压力 | 温度 | 热点 温度 | 压力 | 温度 | 二乙腈含量 |  | 羟基乙腈残余 |  | 甘氨腈 | 三乙腈 | pH | 硫酸流量 FT-05411 |  | 硫酸桶 液位 | 温度 | 压力 | 采出流量 FT-05323
| LT-04441 (%) | TT-04751 (℃) | AT-04112 (g/L) | FQ-04111 (m3) | FQ-04113 (m3) | AT-04212 (g/L) | 瞬时流量（kg/h） | 累计量 （kg） | TT-05151 (℃) | PT-05115 (Mpa) | TT-05121 (℃) | TT-05131 (℃) | 瞬时流量 （kg/h） | 累计量 （kg） | 瞬时流量 （m3/h） | 累计量 （m3） | TT-05143 (℃) | PT-05212 (Mpa) | 瞬时流量 （L/h） | 累计量 (m³) | TT-05214 (℃) | AT-05140 | / | PT-05311 (Mpa) | TT-05312 (℃) | TT-05300 (℃) | PT-05317 (Mpa) | TT-05316 (℃) | 化分 （%） | 色谱 （%） | （%） | （g/L） | （g/L） | （g/L） | / | 瞬时流量 （L/h） | 累计量 （L） | LT-05417 （%） | TT-05324 (℃) | PT-05325 (MPA) | 瞬时流量 (L/h) | 累计量 (m3)
20:00 | 6.8106 | 18.0339 | 415.4737 |  |  | 413.5355 | 0 |  | 14.8365 | 0.17253 | 12.2179 | 18.5257 | 0 |  | 6.2245e-08 |  | 12.8762 | 0.33889 | 0 |  | 13.5344 | 1.2509 | / | -0.010069 | 12.5579 | 36.5885 | -0.0065104 | 16.8113 | 11 | 12 | 13 | 14 | 15 | 16 | 17 | 0 |  | 48.9294 |  |  | 0
21:00 | 6.731 | 18.1641 | 415.6135 | 0 | 0 | 413.3828 | 0 | 0 | 14.2578 | 0.17135 | 11.849 | 16.6377 | 0 | 0 | 2.0482e-16 | 0 | 11.9647 | 0.32863 | 0 | 0 | 12.7532 | 1.2509 | / | -0.010185 | 12.2324 | 32.3712 | -0.0064742 | 14.7787 | 11 | 12 | 13 | 14 | 15 | 16 | 17 | 0 | 0 | 48.9403 |  |  | 0 | 0
22:00 | 6.8142 | 18.0501 | 415.6609 | 0 | 0 | 413.4836 | 0 | 0 | 13.8527 | 0.17054 | 11.9249 | 15.3139 | 0 | 0 | 2.1622e-12 | 0 | 11.7115 | 0.35484 | 0 | 0 | 12.4494 | 1.2509 | / | -0.010243 | 12.1672 | 28.805 | -0.0064381 | 13.6502 | 11 | 12 | 13 | 14 | 15 | 16 | 17 | 0 | 0 | 48.9403 |  |  | 0 | 0
23:00 | 6.76 | 17.9525 | 415.7753 | 0 | 0 | 413.5328 | 0 | 0 | 13.5417 | 0.16981 | 11.9195 | 14.388 | 0 | 0 | 3.1125e-30 | 0 | 11.5958 | 0.3542 | 0 | 0 | 12.16 | 1.2509 | / | -0.010301 | 12.0153 | 25.8246 | -0.0064381 | 12.9196 | 11 | 12 | 13 | 14 | 15 | 16 | 17 | 0 | 0 | 48.9403 |  |  | 0 | 0
0:00 | 6.6768 | 17.6541 | 415.7873 | 0 | 0 | 413.9043 | 0 | 0 | 13.3898 | 0.16891 | 11.6374 | 13.6791 | 0 | 0 | 1.5812e-07 | 0 | 11.509 | 0.35775 | 0 | 0 | 12.0081 | 1.2509 | / | -0.010359 | 11.7911 | 23.3579 | -0.0064381 | 12.5145 | 11 | 12 | 13 | 14 | 15 | 16 | 17 | 0 | 0 | 48.9475 |  |  | 0 | 0
1:00 | 6.7021 | 17.5835 | 415.8951 | 0 | 0 | 413.8918 | 0 | 0 | 13.1004 | 0.1681 | 11.4421 | 13.1293 | 0 | 0 | 3.2417e-07 | 0 | 11.292 | 0.062536 | 0 | 0 | 11.8056 | 1.2509 | / | -0.010359 | 11.5668 | 21.3035 | -0.0064019 | 12.1745 | 11 | 12 | 13 | 14 | 15 | 16 | 17 | 0 | 0 | 48.9511 |  |  | 0 | 0
2:00 | 6.5249 | 17.4913 | 415.8736 | 0 | 0 | 413.9382 | 0 | 0 | 12.8689 | 0.16737 | 11.122 | 12.5579 | 0 | 0 | 1.0713e-11 | 0 | 11.0098 | 0.32749 | 0 | 0 | 11.5379 | 1.2509 | / | -0.010243 | 11.2413 | 19.5602 | -0.0064019 | 11.8417 | 11 | 12 | 13 | 14 | 15 | 16 | 17 | 0 | 0 | 48.9511 |  |  | 0 | 0
3:00 | 6.6189 | 17.334 | 416.0786 | 0 | 0 | 414.0143 | 0 | 0 | 12.594 | 0.16656 | 10.829 | 12.0515 | 0 | 0 | 1.743e-06 | 0 | 10.6843 | 0.34458 | 0 | 0 | 11.2341 | 1.2509 | / | -0.010359 | 10.9954 | 18.0411 | -0.0063657 | 11.5162 | 11 | 12 | 13 | 14 | 15 | 16 | 17 | 0 | 0 | 48.9583 |  |  | 0 | 0
4:00 | 6.6442 | 17.4533 | 416.1321 | 0 | 0 | 413.8563 | 0 | 0 | 12.3191 | 0.16574 | 10.536 | 11.6826 | 0 | 0 | 2.9774e-06 | 0.00097656 | 10.395 | 0.29888 | 0 | 0 | 10.9158 | 1.2509 | / | -0.010359 | 10.7422 | 16.7535 | -0.0063657 | 11.2268 | 11 | 12 | 13 | 14 | 15 | 16 | 17 | 0 | 0 | 48.9583 |  |  | 0 | 0
5:00 | 6.6732 | 17.4588 | 416.1973 | 0 | 0 | 413.7787 | 0 | 0 | 12.0732 | 0.16511 | 10.5143 | 11.3788 | 0 | 0 | 2.4317e-05 | 0 | 10.2431 | 0.34813 | 0 | 0 | 10.7928 | 1.2509 | / | -0.010359 | 10.706 | 15.7046 | -0.0063657 | 11.0243 | 11 | 12 | 13 | 14 | 15 | 16 | 17 | 0 | 0 | 48.9547 |  |  | 0 | 0
6:00 | 6.6804 | 17.589 | 416.1993 | 0 | 0 | 413.7221 | 0 | 0 | 11.849 | 0.16448 | 10.3244 | 11.1907 | 0 | 0 | 0.0005466 | 0 | 10.149 | 0.35952 | 0 | 0 | 10.6699 | 1.2509 | / | -0.010417 | 10.5613 | 14.8148 | -0.0063657 | 10.8869 | 11 | 12 | 13 | 14 | 15 | 16 | 17 | 0 | 0 | 48.9547 |  |  | 0 | 0
7:00 | 6.6334 | 17.7626 | 416.3469 | 0 | 0 | 413.5915 | 0 | 0 | 11.6681 | 0.16376 | 10.0803 | 10.9737 | 0 | 0 | 0.00057551 | 0 | 9.9754 | 0.30876 | 0 | 0 | 10.4818 | 1.2509 | / | -0.010359 | 10.3009 | 14.0842 | -0.0063657 | 10.706 | 11 | 12 | 13 | 14 | 15 | 16 | 17 | 0 | 0 | 48.9547 |  |  | 0 | 0
8:00
时 间 | 高效 分离器 | 真空 系统 | 冷凝液罐 |  |  | 闪发器冷凝液检测数据记录 |  |  |  |  | 预冷器 |  |  |  |  | 一次结晶器 | [11 empty] | 13: 一次结晶分离; 15: 一次母液分析数据 |  | 一次清洗水箱 |  | 低蒸真空系统
| 压力 | 真空度 | 液位 | 采出流量 FT-05343 |  | COD | TCN/总腈 | NH3-N 氨氮 | HCHO 甲醛 | pH | 预冷器 液位 | 预冷器 温度 | 循环 频率A | 循环 频率B | 料液pH | 结晶器 温度 | 结晶器 液位 | 冷却循环频率A | 冷却循环流量A | 冷冻水 温度A | 降温后 温度A | 冷却循环频率B | 冷却循环流量B | 冷冻水 温度B | 降温后 温度B | 结晶液 密度 | 物料循环 流量 | 排料流量 FT-06149 |  | 溢流槽 液位 | 母液槽 液位 | 一次分离 产量 | 二乙腈含量 |  | 羟基乙腈残余 |  | 硫铵 含量 | 温度 | 液位 | 真空泵 水温 | 真空水箱 液位 | 真空度 PT-07145
| PT-05327 (Mpa) | PT-05332 (Mpa) | LT-05344 (%) | 瞬时流量 （L/h） | 累积量 (m3) | (mg/L) | (mg/L) | (mg/L) | (mg/L) | / | LT-06945 (%) | TT-06971 (℃) | SIC-06P01 (HZ) | SIC-06P02 (HZ) | AT-06111 | TT-06171 (℃) | LT-06181 (%) | SIC-06P01 (HZ) | FT-06122 (m3/h) | TT-06125 (℃) | TT-06126 (℃) | SIC-06P03 (HZ) | FT-06132 (m3/h) | TT-06135 (℃) | TT-06136 (℃) | AT-06149 (Kg/m3) | AT-06149 (m3/h) | 即时流量 （L/h） | 累计量 （m3） | LT-06471 (%) | LT-06524 (%) | （Kg） | 化分 （%） | 色谱 （%） | （%） | （g/L） | （g/L） | TT-06311 (℃) | LT-06315 (%) | TT-07143 (℃) | LT-07144 (%) | PT-07145 (Mpa)
20:00 | -0.27489 | -0.19531 | 28.4541 | 0 |  | 1 | 2 | 3 | 4 | 5 | 0 | 19.5819 | 0 | 50 | 13.1354 | 37.6845 | 97.508 | 50 | 61.8307 | 30.5067 | 36.7133 | 50 | 116.6032 | 31.1487 | 36.1328 |  |  | 0 |  |  | 94.5059 | 26 | 41 | 42 | 43 | 44 | 45 | 66.9849 | 64.4965 | 12.8942 | 2.4523 | -0.032547
21:00 | -0.25318 | -0.18085 | 27.9188 | 0 | 0 | 1 | 2 | 3 | 4 | 5 | 0 | 19.0647 | 0 | 50 | 13.1363 | 29.4415 | 95 | 50 | 62.6828 | 23.0686 | 28.7055 | 40 | 92.3172 | 24.311 | 28.1196 |  |  | 0 | 0 |  | 40.2235 | 26 | 41 | 42 | 43 | 44 | 45 | 65.1186 | 64.3772 | 12.5687 | 2.6367 | -0.032547
22:00 | -0.18808 | -0.17361 | 27.4957 | 0 | 0 | 1 | 2 | 3 | 4 | 5 | 0 | 18.7138 | 0 | 50 | 13.1363 | 23.6654 | 98.6871 | 50 | 63.1818 | 17.4696 | 23.1445 | 30 | 69.1636 | 19.1388 | 22.6671 |  |  | 1.5479 | 2.0996e-05 |  | 28.1395 | 26 | 41 | 42 | 43 | 44 | 45 | 63.7732 | 64.5616 | 12.5687 | 2.6005 | -0.032547
23:00 | -0.15191 | -0.17361 | 26.9278 | 0 | 0 | 1 | 2 | 3 | 4 | 5 | 0 | 18.3558 | 0 | 50 | 13.1358 | 23.9149 | 96 | 50 | 0 | 6.2283 | 106.2337 | 0 | 31.3779 | 15.1711 | 107.7257 |  |  | 1.548 | 0.00086121 |  | 19.9978 | 26 | 41 | 42 | 43 | 44 | 45 | 61.1328 | 88.5344 | 12.5597 | 2.6584 | -0.032547
0:00 | -0.11575 | -0.17361 | 26.4142 | 0 | 0 | 1 | 2 | 3 | 4 | 5 | 0 | 18.146 | 0 | 50 | 13.1358 | 41.3122 | 95 | 0 | 0 | 7.3079 | 138.9486 | 0 | 0 | 19.1225 | 138.661 |  |  | 1.548 | 0.00122 |  | 17.6179 | 26 | 41 | 42 | 43 | 44 | 45 | 55.4254 | 92.4986 | 12.4421 | 2.6693 | -0.021698
1:00 | -0.15914 | -0.17361 | 26.9676 | 0 | 0 | 1 | 2 | 3 | 4 | 5 | 0 | 17.7807 | 0 | 50 | 13.1371 | 54.9045 | 0 | 0 | 6.52 | 9.451 | 127.0291 | 0 | 6.2789 | 49.5443 | 127.219 |  |  | 0 | 0.00073541 |  | 29.022 | 26 | 41 | 42 | 43 | 44 | 45 | 65.0752 | 65.3646 | 12.3969 | 2.7344 | 0.010857
2:00 | -0.18085 | -0.17361 | 26.2985 | 0 | 0 | 1 | 2 | 3 | 4 | 5 | 0 | 17.4986 | 0 | 50 | 13.138 | 20.298 | 95.9852 | 0 | 0 | 9.8145 | 127.7181 | 0 | 40.7963 | 24.7577 | 125.5914 |  |  | 0 | 3.8818e-05 |  | 48.6654 | 26 | 41 | 42 | 43 | 44 | 45 | 87.8617 | 22.3669 | 12.1889 | 2.8863 | 0.010857
3:00 | -0.24595 | -0.18085 | 24.32 | 0 | 0 | 1 | 2 | 3 | 4 | 5 | 0 | 17.1079 | 0 | 50 | 13.138 | 20.3342 | 96.072 | 0 | 0 | 10.5197 | 140.7552 | 0 | 14.2285 | 21.4428 | 121.2619 |  |  | 0 | 0 |  | 59.111 | 26 | 41 | 42 | 43 | 44 | 45 | 84.7801 | 22.8407 | 12.0262 | 2.6295 | 0.010857
4:00 | -0.28212 | -0.18085 | 23.2132 | 0 | 0 | 1 | 2 | 3 | 4 | 5 | 0 | 16.5148 | 0 | 50 | 13.1385 | 20.3414 | 96.0503 | 0 | 0 | 60.0152 | 139.3989 | 0 | 8.6223 | 20.4047 | 119.0701 |  |  | 0 | 0 |  | 63.0751 | 26 | 41 | 42 | 43 | 44 | 45 | 74.0958 | 23.9583 | 11.8092 | 2.955 | 0.021706
5:00 | -0.35445 | -0.18085 | 22.7213 | 0 | 0 | 1 | 2 | 3 | 4 | 5 | 0 | 16.0409 | 0 | 50 | 13.1389 | 20.3414 | 96.0323 | 0 | 0 | 36.6374 | 137.245 | 0 | 11.3638 | 20.1678 | 127.653 |  |  | 0 | 0 |  | 64.4423 | 26 | 41 | 42 | 43 | 44 | 45 | 79.1956 | 29.9335 | 11.6374 | 2.7054 | 0.021706
6:00 | -0.35445 | -0.18085 | 22.7503 | 0 | 0 | 1 | 2 | 3 | 4 | 5 | 0 | 15.7805 | 0 | 50 | 13.1385 | 25.9512 | 97.0088 | 0 | 0 | 52.2624 | 130.8648 | 0 | 0 | 26.2641 | 100.1682 |  |  | 0 | 0 |  | 67.806 | 26 | 41 | 42 | 43 | 44 | 45 | 83.0512 | 34.281 | 11.6464 | 2.9695 | 0.021706
7:00 | -0.33999 | -0.18808 | 22.6852 | 0 | 0 | 1 | 2 | 3 | 4 | 5 | 0 | 15.5454 | 0 | 50 | 13.1393 | 49.4358 | 98.1084 | 0 | 0 | 34.3153 | 123.8661 | 50 | 26.6238 | 24.8788 | 47.8678 |  |  | 0 | 0 |  | 66.862 | 26 | 41 | 42 | 43 | 44 | 45 | 76.5336 | 35.6337 | 11.5108 | 2.7995 | 0.010857
8:00
时 间 | 低蒸结晶器 | [19 empty] | 二次结晶器/分离 | [6 empty] | 17: 二次清洗水箱 | 脱色数据记录
| 一次母液进料 |  | 脱色液进料 |  |  | 低蒸进料 |  | 液相温度 | 循环频率 | 加热温度 | 蒸汽流量 |  | 气相温度 | 浓缩液 密度 | 低蒸出料 FT-07122 |  | 冷凝液采出 FT-07174-1 |  | 冷凝水采出 FT-07174-2 |  | 液位 | 温度 | 外循环 频率A | 外循环 流量A | 冷却水 温度A | 冷却后 温度A | 外循环 频率B | 外循环 流量B | 冷却水 温度B | 冷却后 温度B | 二次 分离 | 废液槽 |  |  | 液位 | 温度 | 脱色前 透光率 | 脱色后 透光率
| 瞬时流量 FT-06611 | 累计量 FQ-06611 | 温度 TT-09171 | 瞬时流量 FT-06524 | 累计量 FQ-06524 | 瞬时流量 FT-07111 | 累计量 FQ-07111 | TT-07152 | SIC-07P01 | TT-07126 | 瞬时流量 FT-07126 | 累计量 FQ-07126 | TT-07151 | FT-07137 | 瞬时流量 | 累计量 | 瞬时流量 | 累计量 | 瞬时流量 | 累计量 | LT-08181 | TT-08171 | SIC-08P01 | FT-08122 | TT-06125 | TT-06126 | SIC-08P03 | FT-08132 | TT-06135 | TT-06136 | 累计 产量 | 液位 LT-08522 | 排放流量 FT-08523 | 排放累计 FQ-08523 | LT-08315 | TT-08311 | / | /
| （L/h） | （m3） | （℃） | （L/h） | （m3） | （m3/h） | （m3） | （℃） | (HZ) | （℃） | (t/h) | (t) | （℃） | (kg/m3) | （m3/h） | （m3） | （m3/h） | （m3） | （m3/h） | （m3） | (%) | （℃） | (HZ) | (m3/h) | （℃） | （℃） | (HZ) | (m3/h) | （℃） | （℃） | (kg) | (%) | (m3/h) | (m3) | (%) | (℃) | (%) | (%)
20:00 | 0 |  | 15.4297 |  |  | 15.7697 |  | 21.2854 | 0 | 268.7408 | 15.6612 |  | 0 | 0.019817 | 0 |  | 0 |  | 0 |  | 50 | 0 | 30.5067 | 36.7133 | 50 | 0 | 31.1487 | 16.8113: 36.1328; 12: 0; 13: 36; 14: 73.7846; 15: 33.5865 | 56 | 62
21:00 | 0 | 4.2725e-07 | 15.3646 |  |  | 15.3899 | 0 | 20.5078 | 0 | 268.7408 | 15.3447 | 0 | 0 | 0.019817 | 0 | 0 | 0 | 0 | 0 | -0.0035156 | 50 | 0 | 23.0686 | 28.7055 | 50 | 0 | 24.311 | 28.1196 |  | 0 | 36 | 73.7846 | 33.4129 | -0.0024566 |  |  | 56 | 62
22:00 | 0 | 0 | 15.3067 |  |  | 15.1638 | 0 | 20.8966 | 0 | 268.7409 | 15.2904 | 0 | 0 | 0.019817 | 0 | 0 | 0 | 0.0068589 | 0 | -0.0028971 | 50 | 0 | 17.4696 | 23.1445 | 50 | 0 | 19.1388 | 22.6671 |  | 0 | 36 | 73.7846 | 33.2574 | -0.0019445 |  |  | 56 | 62
23:00 | 2.2386 | 0.0017634 | 15.2488 |  |  | 14.9378 | 0 | 20.7791 | 0 | 268.7412 | 15.2904 | 0 | 0 | 0.019817 | 0 | 0 | 0 | 0 | 0 | -0.0024161 | 50 | 0 | 6.2283 | 106.2337 | 50 | 0 | 15.1711 | 107.7257 |  | 0 | 36 | 73.7846 | 33.3116 | 0.010072 |  |  | 56 | 62
0:00 | 2.2391 | 0.0016312 | 15.2199 |  |  | 14.775 | 0 | 20.327 | 0 | 268.7421 | 15.2362 | 0 | 0 | 0.019817 | 0 | 0 | 0 | 0 | 0 | -0.002011 | 50 | 0 | 7.3079 | 138.9486 | 50 | 0 | 19.1225 | 138.661 |  | 0 | 36 | 73.7846 | 33.1995 | -0.0047367 |  |  | 56 | 62
1:00 | 2.2394 | 0.002061 | 15.1765 |  |  | 14.7298 | 0 | 19.902 | 0 | 268.7441 | 15.1819 | 0 | 0 | 0.019817 | 0 | 0 | 0 | 0.006704 | 0 | -0.0016674 | 50 | 0 | 9.451 | 127.0291 | 50 | 0 | 49.5443 | 127.219 |  | 0 | 36 | 73.7846 | 32.9246 | -0.0027025 |  |  | 56 | 62
2:00 | 0 | 0.00048419 | 15.1186 |  |  | 14.5851 | 0 | 19.6398 | 0 | 268.7477 | 15.0825 | 0 | 0 | 0.019817 | 0 | 0 | 0 | 0.0067986 | 0 | -0.001454 | 50 | 0 | 9.8145 | 127.7181 | 50 | 0 | 24.7577 | 125.5914 |  | 0 | 36 | 73.7846 | 32.8848 | -0.0021354 |  |  | 56 | 62
3:00 | 0 | 0 | 15.0318 |  |  | 14.4043 | 0 | 19.1786 | 0.050221 | 268.7498 | 14.8654 | 0 | 0 | 0.019817 | 0 | 0 | 0 | 0 | 0 | -0.0013346 | 50 | 0 | 10.5197 | 140.7552 | 50 | 0 | 21.4428 | 121.2619 |  | 0 | 36 | 73.7846 | 32.8487 | 0.0021528 |  |  | 56 | 62
4:00 | 0 | 0 | 14.9016 |  |  | 14.1692 | 0 | 18.844 | 0 | 268.7547 | 14.5851 | 0 | 0 | 0.019817 | 0 | 0 | 0 | 0 | 0 | -0.0011972 | 50 | 0 | 60.0152 | 139.3989 | 50 | 0 | 20.4047 | 119.0701 |  | 0 | 36 | 73.7846 | 32.6931 | 0.00096064 |  |  | 56 | 62
5:00 | 0 | 0 | 14.8365 |  |  | 14.0155 | 0 | 18.7265 | 0 | 268.7586 | 14.4043 | 0 | 0 | 0.019817 | 0 | 0 | 0 | 0.0069565 | 0 | -0.00099827 | 50 | 0 | 36.6374 | 137.245 | 50 | 0 | 20.1678 | 127.653 |  | 0 | 36 | 73.7846 | 32.5846 | -0.002555 |  |  | 56 | 62
6:00 | 0 | 1.5869e-06 | 14.7569 |  |  | 13.8889 | 0 | 18.7265 | 0 | 268.7607 | 14.2506 | 0 | 0 | 0.019817 | 0 | 0 | 0 | 0 | 0 | -0.00093677 | 50 | 0 | 52.2624 | 130.8648 | 50 | 0 | 26.2641 | 100.1682 |  | 0 | 36 | 73.7846 | 32.4761 | -0.0020284 |  |  | 56 | 62
7:00 | 0 | 0 | 14.6267 |  |  | 13.6809 | 0 | 18.5637 | 0.050474 | 268.7641 | 14.0607 | 0 | 0 | 0.019817 | 0 | 0 | 0 | 0 | 0 | -0.00074508 | 50 | 0 | 34.3153 | 123.8661 | 50 | 0 | 24.8788 | 47.8678 |  | 0 | 36 | 73.7846 | 32.4761 | 0.0080671 |  |  | 56 | 62
8:00
2026-02-03 |  | 夜班 | 特殊 情况 说明
Note on Y4: 作者: 累计配比= 3.3498×气氨班累计质量÷（羟基乙腈班累计量×羟基乙腈平均浓度） 气氨班累计质量 --- FT-05141班累计量（kg） 羟基乙腈班累计量 --- FT-05213班累计量（m3） 羟基乙腈平均浓度 --- AT-04212平均值（kg/m3),或者采用一种方法算出羟基乙腈的累计质量。
Note on AH20: 作者: 从“日常手写记录报表”中自动读取汇总的产量。
Note on AM35: 作者: 手工录入
Note on B53: 作者: 分甲乙丙三班，并录入班长姓名

## 夜班曲线
二乙腈中试生产过程曲线
曲线01： 羟基乙腈配料罐温度曲线（TT-04751） |  |  | 曲线02： 羟基乙腈浓度曲线（AT-04112 + AT-04212） | 曲线03： 液氨汽化器液位曲线（LT-05113） | 曲线04： 液氨汽化器温度曲线（TT-05151） | 曲线05： 液氨汽化器压力曲线（PT-05115）
曲线06： 气氨一级加热器温度曲线（TT-05121） |  |  | 曲线07： 气氨流量曲线（FT-05141） | 曲线08： 气氨二级加热器温度曲线（TT-05131） | 曲线09： 气氨配汽后温度曲线（TT-05143） | 曲线10： 气氨配汽蒸汽流量曲线（FT-05142）
曲线11： 羟基乙腈温度曲线（FT-05214） |  |  | 曲线12： 羟基乙腈流量曲线（FT-05213） | 曲线13： 气氨/羟基乙腈摩尔比曲线（AT-05140） | 曲线14： 反应前压力曲线（PT-05311） | 曲线15：反应前温度曲线（TT-05312）
曲线16： 反应温度曲线（TT-05300） |  |  | 曲线17： 反应后压力曲线（PT-05317） | 曲线18： 稀硫酸流量曲线（FT-05411） | 曲线19： 闪发器pH曲线（AT-05411） | 曲线20： 闪发器温度曲线（TT-05352）
曲线21： 闪发器真空度曲线（PT-05325） |  |  | 曲线22： 预冷器pH曲线（AT-06111） | 曲线23： 预冷器温度曲线（TT-06971） | 曲线24： 一次结晶器温度曲线（TT-06171） | 曲线25： 一次结晶器间壁温差曲线（TT-06171-TT-06125或TT-06171-TT-06135）
曲线26： 一次结晶外冷器温差曲线（TT-06171-06126或TT-06171-TT-06136） |  |  | 曲线27： 一次结晶外循环流量曲线（FT-06122或FT-06132） | 曲线28： 一次结晶固液比曲线（密度：FT-06149） | 曲线29： 一次清洗水箱液位曲线（LT-06315） | 曲线30： 一次清洗水箱温度曲线（TT-06311）
曲线31： 低蒸结晶器液位曲线（LT-07171） |  |  | 曲线32： 低蒸结晶器温度曲线（TT-07152） | 曲线33： 低蒸结晶器真空度曲线（PT-07145） | 曲线34： 低蒸结晶器浓度曲线（密度：AT-07137） | 曲线35： 二次结晶器温度曲线（TT-08171）
曲线36： 二次结晶器间壁温差曲线（TT-08171-TT-08125或TT-08171-TT-08135） |  |  | 曲线37： 二次结晶外冷器温差曲线（TT-08171-TT-08126或TT-08171-TT-08136） | 曲线38： 二次结晶器外循环流量曲线（FT-08122或FT-08132） | 曲线39： 二次清洗水箱液位曲线（LT-08315） | 曲线40： 二次清洗水箱温度曲线（TT-08311）
2026-02-03 | 夜班 | 特殊 情况 说明
乙班：曹平
Note on X18: 作者: 加设定值，与波动曲线整合在一起
Note on B61: 作者: 分甲乙丙三班，并录入班长姓名

## 班组＆日生产过程运行质量考评表
文件编号： 班组＆日---生产过程运行质量考评表
日 期 | 班 次 | 产量/质量情况汇总 | [22 empty] | 原料消耗＆废液排放
|  | 产量/质量情况汇总 | [5 empty] | 一次产品（一次分离）情况 | [10 empty] | 二次产品情况 | [5 empty] | 羟基乙腈单耗 | 液氨 单耗 | 稀硫酸 单耗 | 蒸汽 单耗 | 反应蒸汽 单耗 | 低蒸蒸汽 单耗 | 脱盐水 单耗 | 电 单耗 | 废水 单位排放 | 废液 单位排放
|  | 总产量 | 折百 | 产量 评价 | 差额 | 平均 含水率 | 未知物 平均含量 | 产量 | 折百 产量 | 二乙腈 平均含量 | 第一袋 二乙腈 含量 | 第一袋 二乙腈 含量 | 平均 含水率 | 第一袋 含水率 | 第二袋 含水率 | 未知物 平均含量 | 第一袋 未知物含量 | 第二袋 未知物含量 | 产量 | 折百 产量 | 二乙腈 平均含量 | 平均 含水率 | 未知物 平均含量 | 二次产品 占比率
2026-02-03 | 白 班 | kg | kg | / | kg | % | % | kg | kg | % | % | % | % | % | % | % | % | % | kg | kg | % | % | % | % | t/t | t/t | m3/t | t/t | m3/t | m3/t | t/t | kwh/t | m3/t | m3/t
|  | 310 | 83.1 |  | 0 | 28.8065 | 0 | 130 | 27.3 | 21 |  |  | 23 |  |  | 25 |  |  | 180 | 55.8 | 31 | 33 | 35 | 0.29032
|  | 摩尔比情况 |  |  | 氨化反应过程数据 | [8 empty] | 反应液分析数据 | [14 empty] | 闪蒸系统
|  | 理论 摩尔比 | 实际 摩尔比 | 摩尔比 评价 | 羟基流量 |  | 气氨 流量 | 配比蒸汽 流量 | 反应器 入口温度 | 反应器 入口压力 | 反应器 热点温度 | 反应器 出口温度 | 反应器 出口压力 | 二乙腈设计含量 |  | 二乙腈实测含量 |  |  | 反应液 比重 | 羟基乙腈设计含量 |  | 羟基乙腈实测含量 |  |  | 稀硫酸 设计耗量 | 稀硫酸 实际耗量 | 稀硫酸 差值 | 稀硫酸 消耗 评价 | 闪蒸过程参数 |  |  | 废水分析数据
[5 empty] | 流量 | 浓度 | [7 empty] | 色谱 | 化分 | 化分 | 差值 | 含量评价 |  | 色谱 | 化分 | 化分 | 差值 | 含量评价 |  |  |  |  | 压力 | 温度 | 液位 | COD | 总腈 | 氨氮
|  | / | / | / | m3/h | g/L | kg/h | m3/h | ℃ | Mpa | ℃ | ℃ | Mpa | % | % | % | % | / | g/L | % | g/L | g/L | g/L | / | kg/h | kg/h | kg/h | / | Mpa | ℃ | % | mg/L | mg/L | mg/L
|  | 0.515 |  |  | 0 | 413.238 | 0.0093994 | 0.0040894 | 13.6954 | -0.0054736 | 21.2951 | 15.6576 | -0.0064712 | 29.1 | 33.1 | 11 | -33.1 | ↓ | 18 | 1.6 | 17.6 | 13 | -17.6 | ↓ | 6.28 | 0 | -6.28 | ↓ |  |  |  | 1 | 2 | 3
|  | 闪蒸系统 |  | 一次结晶系统 | [7 empty] | 二次结晶系统 | [7 empty] | 低蒸系统
|  | 废水分析数据 |  | 一次结晶过程数据 |  |  |  |  | 一次结晶物分析数据 |  |  | 二次结晶过程数据 |  |  |  |  | 二次结晶物分析数据 |  |  | 低蒸过程数据 |  |  |  | 低蒸数据分析
|  | 甲醛 | pH | 冷却水 温度 | 物料 温度 | 降温 温差 | 液位 | pH | 二乙腈 折干含量 | 水分 | 综合 含量 | 冷却水 温度 | 物料 温度 | 降温 温差 | 液位 | pH | 二乙腈 折干含量 | 水分 | 综合 含量 | 加热 温度 | 物料 温度 | 低蒸 压力 | 物料 液位 | 进料 总量 | 进料 平均流量 | 出料 总量 | 出料 平均流量 | 出料 比重 | 浓缩比 | 蒸汽 消耗 | 蒸汽 平均流量 | 蒸汽 单耗 | 蒸汽单耗 理论值 | 蒸汽单耗 评价
|  | mg/L | / | ℃ | ℃ | ℃ | % | / | % | % | % | ℃ | ℃ | ℃ | % | / | % | % | % | ℃ | ℃ | Mpa | % | m3 | m3/h | m3 | m3/h | g/L | / | t | t/h | t/t | t/t | /
|  | 4 | 5 | 17.0921 | 27.7437 | 10.6516 | 95.0681 | 13.1357 | 27.3 | 0 | 25 | 45.0833 | 29.2683 | -15.815 | 45.0833 |  | 55.8 | 0 | 35 | 268.7276 | 23.5468 | -0.020793 |  | -16.8728 | 0 | 0 | 0 | 0.019817 | #DIV/0! | 0 | 0.05 | #DIV/0! | 0.8 | #DIV/0!
|  | 脱色系统 | [13 empty] | / | / | / | / | / | / | / | / | / | / | / | / | / | / | / | / | / | / | /
|  | 脱色前后二乙腈变化 |  |  | 脱色前后羟基乙腈变化 |  |  | 脱色前后硫铵含量变化 |  |  | 脱色液 产量 | 活性炭 消耗 | 活性炭 单耗 | 脱色后 透光率 | 活性炭 型号 | / | / | / | / | / | / | / | / | / | / | / | / | / | / | / | / | / | / | /
|  | 脱色前 含量 | 脱色后 含量 | 脱色前后 差值 | 脱色前 含量 | 脱色后 含量 | 脱色前后 差值 | 脱色前 含量 | 脱色后 含量 | 脱色前后 差值 | [5 empty] | / | / | / | / | / | / | / | / | / | / | / | / | / | / | / | / | / | / | /
| test | % | % | % | g/L | g/L | g/L | g/L | g/L | g/L | t | kg | kg/t | / | / | / | / | / | / | / | / | / | / | / | / | / | / | / | / | / | / | / | / | /
|  | 51 | 57 | 0 | 53 | 59 | 0 | 55 | 61 | 0 | 0 | 64 | #DIV/0! | 62 | 301 | / | / | / | / | / | / | / | / | / | / | / | / | / | / | / | / | / | / | /
日 期 | 班 次 | 产量/质量情况汇总 | [22 empty] | 原料消耗＆废液排放
|  | 产量/质量情况汇总 | [5 empty] | 一次产品（一次分离）情况 | [10 empty] | 二次产品情况 | [5 empty] | 羟基乙腈单耗 | 液氨 单耗 | 稀硫酸 单耗 | 蒸汽 单耗 | 反应蒸汽 单耗 | 低蒸蒸汽 单耗 | 脱盐水 单耗 | 电 单耗 | 废水 单位排放 | 废液 单位排放
|  | 总产量 | 折百 | 产量 评价 | 差额 | 平均 含水率 | 未知物 平均含量 | 产量 | 折百 产量 | 二乙腈 平均含量 | 第一袋 二乙腈 含量 | 第一袋 二乙腈 含量 | 平均 含水率 | 第一袋 含水率 | 第二袋 含水率 | 未知物 平均含量 | 第一袋 未知物含量 | 第二袋 未知物含量 | 产量 | 折百 产量 | 二乙腈 平均含量 | 平均 含水率 | 未知物 平均含量 | 二次产品 占比率
2026-02-03 | 夜 班 | kg | kg | / | kg | % | % | kg | kg | % | % | % | % | % | % | % | % | % | kg | kg | % | % | % | % | t/t | t/t | m3/t | t/t | m3/t | m3/t | t/t | kwh/t | m3/t | m3/t
|  | 310 | 83.1 |  | 0 | 28.8065 | 0 | 130 | 27.3 | 21 |  |  | 23 |  |  | 25 |  |  | 180 | 55.8 | 31 | 33 | 35 | 0.29032
|  | 摩尔比情况 |  |  | 氨化反应过程数据 | [8 empty] | 反应液分析数据 | [14 empty] | 闪蒸系统
|  | 理论 摩尔比 | 实际 摩尔比 | 摩尔比 评价 | 羟基流量 |  | 气氨 流量 | 配比蒸汽 流量 | 反应器 入口温度 | 反应器 入口压力 | 反应器 热点温度 | 反应器 出口温度 | 反应器 出口压力 | 二乙腈设计含量 |  | 二乙腈实测含量 |  |  | 反应液 比重 | 羟基乙腈设计含量 |  | 羟基乙腈实测含量 |  |  | 稀硫酸 设计耗量 | 稀硫酸 实际耗量 | 稀硫酸 差值 | 稀硫酸 消耗 评价 | 闪蒸过程参数 |  |  | 废水分析数据
[5 empty] | 流量 | 浓度 | [7 empty] | 色谱 | 化分 | 化分 | 差值 | 含量评价 |  | 色谱 | 化分 | 化分 | 差值 | 含量评价 |  |  |  |  | 压力 | 温度 | 液位 | COD | 总腈 | 氨氮
|  | / | / | / | m3/h | g/L | kg/h | m3/h | ℃ | Mpa | ℃ | ℃ | Mpa | % | % | % | % | / | g/L | % | g/L | g/L | g/L | / | kg/h | kg/h | kg/h | / | Mpa | ℃ | % | mg/L | mg/L | mg/L
|  | 0.515 |  |  | 0 | 413.7193 | 0 | 8.138e-05 | 11.4065 | -0.010301 | 22.2674 | 12.5042 | -0.006411 | 29.1 | 33.1 | 11 | -33.1 | ↓ | 18 | 1.6 | 17.6 | 13 | -17.6 | ↓ | 6.28 | 0 | -6.28 | ↓ |  |  |  | 1 | 2 | 3
|  | 闪蒸系统 |  | 一次结晶系统 | [7 empty] | 二次结晶系统 | [7 empty] | 低蒸系统
|  | 废水分析数据 |  | 一次结晶过程数据 |  |  |  |  | 一次结晶物分析数据 |  |  | 二次结晶过程数据 |  |  |  |  | 二次结晶物分析数据 |  |  | 低蒸过程数据 |  |  |  | 低蒸数据分析
|  | 甲醛 | pH | 冷却水 温度 | 物料 温度 | 降温 温差 | 液位 | pH | 二乙腈 折干含量 | 水分 | 综合 含量 | 冷却水 温度 | 物料 温度 | 降温 温差 | 液位 | pH | 二乙腈 折干含量 | 水分 | 综合 含量 | 加热 温度 | 物料 温度 | 低蒸 压力 | 物料 液位 | 进料 总量 | 进料 平均流量 | 出料 总量 | 出料 平均流量 | 出料 比重 | 浓缩比 | 蒸汽 消耗 | 蒸汽 平均流量 | 蒸汽 单耗 | 蒸汽单耗 理论值 | 蒸汽单耗 评价
|  | mg/L | / | ℃ | ℃ | ℃ | % | / | % | % | % | ℃ | ℃ | ℃ | % | / | % | % | % | ℃ | ℃ | Mpa | % | m3 | m3/h | m3 | m3/h | g/L | / | t | t/h | t/t | t/t | /
|  | 4 | 5 | 24.7997 | 30.6354 | 5.8357 | 88.4543 | 13.1373 | 27.3 | 0 | 25 | 50 | 0 | -50 | 50 |  | 55.8 | 0 | 35 | 268.7488 | 19.7814 | -0.0036119 |  | -2.0888 | 0 | 0 | 0 | 0.019817 | #DIV/0! | 0 | 0.05 | #DIV/0! | 0.8 | #DIV/0!
|  | 脱色系统 | [13 empty] | / | / | / | / | / | / | / | / | / | / | / | / | / | / | / | / | / | / | /
|  | 脱色前后二乙腈变化 |  |  | 脱色前后羟基乙腈变化 |  |  | 脱色前后硫铵含量变化 |  |  | 脱色液 产量 | 活性炭 消耗 | 活性炭 单耗 | 脱色后 透光率 | 活性炭 型号 | / | / | / | / | / | / | / | / | / | / | / | / | / | / | / | / | / | / | /
|  | 脱色前 含量 | 脱色后 含量 | 脱色前后 差值 | 脱色前 含量 | 脱色后 含量 | 脱色前后 差值 | 脱色前 含量 | 脱色后 含量 | 脱色前后 差值 | [5 empty] | / | / | / | / | / | / | / | / | / | / | / | / | / | / | / | / | / | / | /
|  | % | % | % | g/L | g/L | g/L | g/L | g/L | g/L | t | kg | kg/t | / | / | / | / | / | / | / | / | / | / | / | / | / | / | / | / | / | / | / | / | /
|  | 51 | 57 | 0 | 53 | 59 | 0 | 55 | 61 | 0 | -5.9418 | 64 | #DIV/0! | 62 | 301 | / | / | / | / | / | / | / | / | / | / | / | / | / | / | / | / | / | / | /

## 日报表
和邦生物化工研究院 二乙腈中试装置责任目标一级考核日考评表
日期: | 2026-02-03 | [10 empty] | 编号：HB/ZS26-01
一、核心工艺指标 |  |  | 班次 | 目标 合格率 |  | 实际 合格率 | 督查情况 |  |  |  | 考评 得分
1 羟基乙腈浓度 |  |  | 全天 | ≥98% |  | 100%
2 氨化反应热点温度 |  |  | 全天 | ≥98% |  | 0%
3 一次结晶温度 |  |  | 全天 | ≥98% |  | 0%
二、精准配料 |  |  | 班次 | 目标 合格率 |  | 实际 合格率 | 督查情况 |  |  |  | 考评 得分
1 羟基浓度 |  |  | 全天 | 100% |  | 100%
2 氨/腈摩尔比 |  |  | 全天 | 100% |  | 0%
三、收率 |  |  | 责任目标 |  |  | 实际 完成率 | 督查情况 |  |  |  | 考评 得分
1 二乙腈 |  |  | ≥90% |  |  | 50%
四、安全环保指标 |  |  | 安全环保有无异常情况 |  |  |  | 督查情况 |  |  |  | 考评 得分
二乙腈中试 安全环保状况
五、合计得分 |  |  | 考核单元 |  |  |  | 督查情况 |  |  |  | 合计 得分
|  |  | 二乙腈中试装置 |  |  |  | /
产量/质量情况简报
当日总产量 |  | 折百产量 |  | 同比增加 |  | 同比减少 | 综合含量 | 水分含量 | 未知物含量 | 其他事项说明
Kg |  | Kg |  | Kg |  | Kg | % | % | %
620 |  | 166.2 |  | 0 |  | 0 | 28.8065 | 29.8065 | 0
呈报人： |  |  |  |  | 督查人： |  |  | 考评人：
呈报单位负责人： |  |  |  |  | 督查办负责人： |  |  | 考评办负责人：
Note on H5: 作者: 一天24小时，总计24点，每个点取当前1小时的平均值，与标准值做比较，在标准值范围内为合格。合格的点数除以24点所得百分比即为实际合格率。 精准配料指标雷同
Note on H12: 作者: 二乙腈含量（化分）≥90%的质量汇总值除以当日的总产量的百分比（以折百产量计）
Note on B20: 作者: = 日常手写记录表3中，当日数据班合计（一次产品+二次产品产量汇总数据）
Note on D20: 作者: = 日常手写记录表3中，当日数据班合计（一次产品+二次产品折百产量汇总数据）
Note on F20: 作者: 与前一日的折百产量比较，如果增产则将增产的数值自动填入
Note on H20: 作者: 与前一日的折百产量比较，如果减产则将减产的数值自动填入
Note on J20: 作者: = 日常手写记录表3中，班合计（一次产品+二次产品）当日数据二乙腈+水平均数据
Note on L20: 作者: = 日常手写记录表3中，班合计（一次产品+二次产品）当日数据水分含量平均数据
Note on N20: 作者: = 日常手写记录表3中，班合计（一次产品+二次产品）当日数据未知物含量平均数据
Note on P20: 作者: 人工填写