## 第一页
2026年17周

## 第二页反应工序
周报-反应工序控制参数表
项目 | 气氨 流量 | 配比蒸汽 流量 | 羟基 流量 | 平均配比 摩尔比 | 反应器 入口压力 | 反应器 入口温度 | 反应器 温度 | 反应器 出口压力 | 反应器 出口温度
2026-04-20 | kg/h | m3/h | m3/h | / | Mpa | ℃ | ℃ | Mpa | ℃
设计参数 | 21.7 | 1.93 | 0.33 | 0.515 | 1.2 | 170 | 183 | 1 | 150
上上周参数 | 20.1099 | 2.1413 | 0.30001 | 0.52822 | 0.76356 | 149.4587 | 162.91
上周参数 | 20.1784 | 2.1385 | 0.30025 | 0.53004 | 0.74181 | 147.9522 | 162.2102
本周参数 | 12.4819 | 2.5902 | 0.18909 | 0.3304 | 0.45047 | 102.1686 | 116.34
Note on C7: 熊茂盛: =FT-05141当周累计/当周实际运行时间，下同
Note on D7: 熊茂盛: =FT-05142当周累计/当周实际运行时间，下同
Note on E7: 熊茂盛: =FT-05213当周累计/当周实际运行时间，下同
Note on F7: 熊茂盛: =AT-05140当周记录的平均值，下同
Note on G7: 熊茂盛: =PT-05311当周运行记录的平均值，下同
Note on H7: 熊茂盛: =TT-05312当周记录的平均值，下同
Note on I7: 熊茂盛: =TT-05300当周运行记录的平均值，下同
Note on J7: 熊茂盛: =PT-05317当周运行记录的平均值，下同
Note on K7: 熊茂盛: =TT-05316当周运行记录的平均值，下同

## 第三页反应液分析数据
周报-反应液分析数据表
项 目 | 二乙腈 含 量 |  | 羟基乙腈 残 余 |  | pH值
| 化分法 （%） | 色谱法 （%） | 百分比 （%） | 浓度 （g/L） | 硫酸用量 （kg/h）
2026-04-20 | 33.1 | 29.1 | 1.6 | 17.6 | 6.28
上周平均 | 33.3311 |  |  | 13.1553 | 7.0184
本周平均 | 33.048 |  |  | 12.27 | 7.03
本月平均 | 33.3288 |  |  | 13.9926 | 6.944
差值 | 0 | 0 | 0 | 0 | 0
Note on C6: 熊茂盛: =当周检测数据平均值，下同
Note on C7: 熊茂盛: =当周检测数据平均值，下同
Note on C8: 熊茂盛: =当月检测数据平均值，下同
Note on G8: 熊茂盛: =FT-05411该月累计值/实际运行时间，其他同
Note on C9: 熊茂盛: 两周值做减法所得，下同

## 第四页闪蒸工序
周报-闪蒸废水分析数据表
指标 | COD | TCN/总腈 | NH3-N/氨氮 | HCHO/甲醛 | pH | 低蒸压力 | 低蒸温度
单位 | mg/L | mg/L | mg/L | mg/L | / | Mpa | ℃
大生产数据 | 25000～30000 | 900～1200 | 2500～3000 | 30～50 | 9.5 | / | /
上上周平均 | 66066 | 783 | 339 | 92.4 | 8.64 | 0.075959 | 22.2763
上周平均 | 68869 | 1179 | 2781 | 83.2 | 8.92 | 0.088748 | 23.3508
本周平均 | 69269 | 1429 | 975 | 96.7 | 9.21 | 0.063531 | 12.484
农科数据 | 41118 | 1104 | 3571 | 80 | 9.36 | / | /
备注：分析密度，每24小时白班送检一次。
Note on C6: 熊茂盛: 作为参考数据，手工填写，其他同
Note on C7: 熊茂盛: =当周检测数据平均值，下同
Note on D7: 熊茂盛: =当周检测数据平均值，下同
Note on E7: 熊茂盛: =当周检测数据平均值，下同
Note on F7: 熊茂盛: =当周检测数据平均值，下同
Note on G7: 熊茂盛: =当周检测数据平均值，下同
Note on H7: 熊茂盛: =PT-07145当周记录数据平均值，下同
Note on I7: 熊茂盛: =TT-07152当周记录数据平均值，下同
Note on C10: 熊茂盛: 参考数据，手工填写，其他同

## 第五页一次结晶工序
周报-结晶工序数据分析表
月份 | 一次结晶 |  |  |  | 二次结晶
| 二乙腈含量 | 水分含量 | 综合含量 | 未知物含量 | 二乙腈含量 | 水分含量 | 综合含量 | 未知物含量
| 52.3683 | 11.9933 | % | % | 83.76 | 7.79 | % | %
本年度平均 | 52.3683 | 11.9933 |  |  | 83.76 | 7.79
上周
本周
Note on C7: 熊茂盛: =本年度检测数据取平均值，其他同
Note on E7: 熊茂盛: 计算所得，下同
Note on F7: 熊茂盛: 计算所得，下同
Note on G7: 熊茂盛: =本年度检测数据取平均值，其他同
Note on I7: 熊茂盛: 计算所得，下同
Note on J7: 熊茂盛: 计算所得，下同
Note on C8: 熊茂盛: =当周检测数据取平均值，其他同
Note on G8: 熊茂盛: =当周检测数据取平均值，其他同
Note on C9: 熊茂盛: =当周检测数据取平均值，其他同
Note on G9: 熊茂盛: =当周检测数据取平均值，其他同

## 第六页产品分析指标
周报-产品指标分析表
项目 | 化学分析法 | 色谱法 | 差值 | 备注
| % | % | %
上上周 |  |  | 0
上周 | 79.4672 | 0 | 0
本周 |  |  | 0
Note on C6: 熊茂盛: =当周检测数据取平均值，下同
Note on D6: 熊茂盛: =当周检测数据取平均值，下同
Note on E6: 熊茂盛: 计算所得，下同

## 第七页产品收率分析表
周报-产品收率数据分析表
平 均 | 1月 | 2月 | 3月 | 4月 | 5月 | 6月 | 7月 | 8月 | 9月 | 10月 | 11月 | 12月 | 上周平均 | 本周平均
收 率 （%） | 3月: 79.4672; 4月: 79.4672 | 79.4672
班 产 量 （t） | 3月: 2831.3; 4月: 2831.3 | 2831.3
Note on C6: 熊茂盛: 折干产量 = 当月累产量/当月班数，其他同

## 第八页周汇总数据
周报-汇总数据分析表
2025年第（44）周
日期 |  | 2026-04-20 | 2026-04-21 | 2026-04-22 | 2026-04-23 | 2026-04-24 | 2026-04-25 | 2026-04-26 | 上周 平均 | 本周 平均 | 两周 差值
星期 |  | 一 | 二 | 三 | 四 | 五 | 六 | 日
一、反应液
二乙腈含量 | % | 106.411 | 58.2732 | 20.3396 |  |  |  |  | 107.35 | 73.7612 | 0
羟基乙腈含量 | g/L | 20.1942 | 8.7758 | 0 |  |  |  |  | 20.1784 | 12.4819 | 0
pH | / | 139.1556 | 76.6276 | 20.0575 |  |  |  |  | 138.4109 | 95.6842 | 0
二、产品
二乙腈含量 | % | 0 | 0 | 0 | 0 | 0 | 0 | 0 | 79.4672 |  | 0
水分含量 | % | 0 | 0 | 0 | 0 | 0 | 0 | 0 | 16.1021 |  | 0
综合含量 | % | 0 | 0 | 0 | 0 | 0 | 0 | 0 | 0 |  | 0
未知物含量 | % | 0 | 0 | 0 | 0 | 0 | 0 | 0 | 100 | 100 | 0
三、收率
二乙腈 | % | 0 | 0 | 0 | 0 | 0 | 0 | 0 | 2831.3
折百产量 | t |  | 3.95 | [5 empty] | 2249.9536 |  | 0
四、废液
二乙腈含量 | % | [8 empty] | 3.95 | 0

## 第九页低蒸工序
周报-低蒸数据分析表
低蒸运行参数
指标 | 进料量 | 出料量 | 浓缩比 | 出料比重 | 蒸汽用量
单位 | m3/h | m3/h | / | g/L | t/h
设计值 | 0.166 | 0.04 | 4.15 | 1.17 | 无
上周数据 | 0 | 446.7421 | 0 | 231.3658 | 0.05
本周数据 | 83.9362 | 360.0443 | 0.23313 | 136.5592 | 107.1361
低蒸母液分析：送检频次，一天一次；管反反应液一天三次
指标 | 二乙腈含量 |  | 羟基乙腈含量 |  | 硫铵含量
单位 | % |  | g/L |  | g/L
上周平均 | 6.345 | 92.53 | 216.92
本周平均 | 5.3 |  | 204.11
Note on C9: 熊茂盛: =FT-07122当周累计量/实际运行时间
Note on D9: 熊茂盛: =FT-07122当周累计量/实际运行时间
Note on E9: 熊茂盛: 计算得出=进料总量/出料总量
Note on F9: 熊茂盛: AT-07137每次出料记录的平均值
Note on G9: 熊茂盛: =FT-07126当周累计值/实际运行时间
Note on C13: 熊茂盛: =当周检测数据取平均值，下同
Note on E13: 熊茂盛: =当周检测数据取平均值，下同
Note on G13: 熊茂盛: =当周检测数据取平均值，下同

## 第十页脱色工序
周报-脱色工序数据分析表
脱色 消耗 | 活性炭单耗 | 透光率 | 型号
| kg/t | /
上 周 |  |  | 301
本 周 |  | 0.07 | 301
二次母液 分析数据 | 二乙腈含量 | 羟基乙腈含量 | 硫铵含量
| % | g/L | g/L
脱色前 | 4.19 |  | 186.35
脱色后 | 3.95 |  | 172.3
差 值
Note on C6: 熊茂盛: 当周活性炭总用量/脱色液总量（FT-06524当周累计量），下同
Note on D6: 熊茂盛: =当周检测值取平均值，下同
Note on C11: 熊茂盛: =当周检测值取平均值
Note on D11: 熊茂盛: =当周检测值取平均值
Note on E11: 熊茂盛: 当周检测值取平均值
Note on E12: 熊茂盛: 当周检测值取平均值

## 第十一页二次结晶工序
周报-二次结晶数据分析表
本周固液比控制范围： |  |  |  | %
本周累计外排废液量： | 0 |  |  | m3
指标 时间 | 二乙腈含量 （%） | 羟基乙腈含量 （g/L） | 硫铵含量 （g/L） | 外排废液 m3废液/t产品
本月平均 |  |  | 186.35 | -0.0093476
上周平均 |  |  |  | 0.00089709
本周平均 |  |  | 186.35
Note on C4: 熊茂盛: 手工填
Note on C5: 熊茂盛: FT-08523，当周累积量
Note on C7: 熊茂盛: 当月检测值取平均，下同
Note on C8: 熊茂盛: 当周检测值取平均，下同
Note on C9: 熊茂盛: 当周检测值取平均，下同

## 第十二页产品原料单耗
周报-产品原料/动力/排放单耗数据分析表
吨产品原料/动力及排放单耗
指标 对比项目 | 羟基乙腈 单耗 | 液氨 单耗 | 硫酸 单耗 | 总蒸汽 单耗 | 反应蒸汽 单耗 | 低蒸蒸汽 单耗 | 废水 外排 | 废液 外排
| t/t | t/t | m3/t | m3/t | m3/t | m3/t | m3/t | m3/t
农科数据 | 1.463 | 0.25 | 0.1 | / | / | / | 3 | 0.575
本月平均 | 0 | 0 | 0 | 0 | 0 | 0 | 0 | 0
上 周 | 0 | 0 | 0 | 0 | 0 | 0 | 0 | 0
本 周 | 0 | 0 | 0 | 0 | 0 | 0 | 0 | 0

## 第十三页周核心指标完成情况
周报-核心指标分析汇总表
核心指标完成情况汇总表
日期 | 班次 | 氨/腈摩尔比 合格率（%） |  | 羟基浓度 合格率（%） |  | 氨化反应温度 合格率（%） |  | 一次结晶出料 温度合格率（%） |  | 核心工艺指标合格率 （%） | 实际产量 | 折百产量 | 收率 | 备注
2025-12-01
2026-04-20 |  | 0，5150±0.05 |  | 410±5g/L |  | 168±2℃ |  | ≤20℃ |  |  | kg/班 | kg/班 | %
2026-04-20 | 白 | 100 | 50 | 0 | 75 |  | 0 | 0 | 0
| 夜 | 100 | 0 | 0 | 100 |  | 0 | 0 | 0
2026-04-21 | 白 | 100 | 9.091 | 0 | 90.909 |  | 0 | 0 | 0
| 夜 | 100 | 50 | 0 | 50 |  | 0 | 0 | 0
2026-04-22 | 白 | 100 | 0 | 0 | 0 |  | 0 | 0 | 0
| 夜 | [5 empty] | 0 | 0 | 0
2026-04-23 | 白 | [5 empty] | 0 | 0 | 0
| 夜 | [5 empty] | 0 | 0 | 0
2026-04-24 | 白 | [5 empty] | 0 | 0 | 0
| 夜 | [5 empty] | 0 | 0 | 0
2026-04-25 | 白 | [5 empty] | 0 | 0 | 0
| 夜 | [5 empty] | 0 | 0 | 0
2026-04-26 | 白 | [5 empty] | 0 | 0 | 0
| 夜 | [5 empty] | 0 | 0 | 0