## 白班过程记录
二乙腈中试生产过程记录表
时 间 | 羟基乙腈配料 | [5 empty] | 液氨气化 | [7 empty] | （氨+汽）混合 |  |  | 羟基乙腈 |  |  |  | 摩尔比 （气氨/羟基乙腈） |  | 反应前 |  | 反应中 | 反应后 |  | 反应液检测数据 | [6 empty] | 稀硫酸中和 |  |  | 闪发器
| 配料罐 液位 | 羟基乙腈 温度 | 原料 浓度 | 原料 累计 | 脱盐水 累计 | 配后 浓度 | 液氨流量 FT-05112 |  | 气化温度 | 气化压力 | 一级 加热器 温度 | 二级 加热器 温度 | 气氨流量 FT-05141 |  | 配料蒸汽流量 （FT-05142） |  | 氨+汽 混合温度 | 羟基乙腈 进料压力 | 羟基乙腈进料流量 （FT-05213） |  | 预热后 温度 | 瞬时 配比 | 累计 配比 | 压力 | 温度 | 热点 温度 | 压力 | 温度 | 二乙腈含量 |  | 羟基乙腈残余 |  | 甘氨腈 | 三乙腈 | pH | 硫酸流量 FT-05411 |  | 硫酸桶 液位 | 温度 | 压力 | 采出流量 FT-05323
| LT-04441 (%) | TT-04751 (℃) | AT-04112 (g/L) | FQ-04111 (m3) | FQ-04113 (m3) | AT-04212 (g/L) | 瞬时流量（kg/h） | 累计量 （kg） | TT-05151 (℃) | PT-05115 (Mpa) | TT-05121 (℃) | TT-05131 (℃) | 瞬时流量 （kg/h） | 累计量 （kg） | 瞬时流量 （m3/h） | 累计量 （m3） | TT-05143 (℃) | PT-05212 (Mpa) | 瞬时流量 （L/h） | 累计量 (m³) | TT-05214 (℃) | AT-05140 | / | PT-05311 (Mpa) | TT-05312 (℃) | TT-05300 (℃) | PT-05317 (Mpa) | TT-05316 (℃) | 化分 （%） | 色谱 （%） | （%） | （g/L） | （g/L） | （g/L） | / | 瞬时流量 （L/h） | 累计量 （L） | LT-05417 （%） | TT-05324 (℃) | PT-05325 (MPA) | 瞬时流量 (L/h) | 累计量 (m3)
8:00 | 0.97295 | 19.732 | 415.0995 |  |  | 414.8927 | 19.9761 |  | 44.1623 | 1.4191 | 110.2051 | 110.2503 | 20.4147 |  | 1.9027 |  | 138.0715 | 1.6562 | 0.30016 |  | 90.2344 | 0.52862 |  | 0.75237 | 147.2512 | 162.3698 | 0.39355 | 157.4291 | [7 empty] | 0 |  | 63.2415 |  |  | 0.28523
9:00 | 0.9838 | 20.1877 | 414.7316 | 0.3003 | 0.1 | 414.8334 | 26.0778 | 0.020037 | 43.3521 | 1.4039 | 109.8362 | 112.2613 | 20.2182 | 20.1577 | 1.8715 | 1.8311 | 137.6953 | 1.6545 | 0.30118 | 0.29982 | 89.6412 | 0.53082 | / | 0.74878 | 146.2746 | 162.3698 | 0.39363 | 157.1542 | [7 empty] | 30.9209 | 0.028689 | 62.8291 |  |  | 0.30237 | 0.000293
10:00 | 0.84274 | 20.9039 | 414.82 | 0.29513 | 0.1 | 414.6345 | 24.8626 | 0.019669 | 44.307 | 1.3929 | 109.5432 | 111.7115 | 20.1833 | 20.1602 | 1.5829 | 1.7131 | 137.6953 | 1.6535 | 0.29919 | 0.29981 | 90.6973 | 0.52853 | / | 0.74821 | 147.6779 | 162.4783 | 0.39681 | 157.1325 | [7 empty] | 77.4052 | 0.029381 | 63.0896 |  |  | 0.29716 | 0.00029001
11:00 | 0.52445 | 21.5658 | 414.1049 | 0.28203 | 0.1 | 415.2337 | 24.0271 | 0.019647 | 40.3212 | 1.4029 | 104.9316 | 108.3189 | 20.1998 | 20.0898 | 1.7294 | 1.8159 | 137.7821 | 1.6506 | 0.30054 | 0.29875 | 90.6467 | 0.52831 | / | 0.75255 | 146.4482 | 162.4277 | 0.38632 | 157.487 | [7 empty] | 61.122 | 0.03549 | 63.1547 |  |  | 0.30122 | 0.00028818
12:00 | 0.48828 | 22.3741 | 413.8801 | 0.28668 | 0.1 | 420.7973 | 2.0508 | 0.01742 | 35.0405 | 1.406 | 110.9212 | 110.4239 | 20.2341 | 20.1724 | 1.7236 | 1.905 | 137.9196 | 1.6516 | 0.30037 | 0.30001 | 90.9867 | 0.53337 | / | 0.74641 | 147.3741 | 162.377 | 0.39558 | 157.2121 | [7 empty] | 30.4362 | 0.031699 | 63.3319 |  |  | 0.29355 | 0.0002905
13:00 | 0.69444 | 22.9167 | 411.6182 | 0.30325 | 0.1 | 425.7591 | 10.5324 | 0.020959 | 44.4372 | 1.4163 | 105.5176 | 107.7329 | 19.5966 | 20.1479 | 1.5768 | 1.7979 | 137.7315 | 1.6499 | 0.29379 | 0.2996 | 90.7769 | 0.52998 | / | 0.74398 | 147.555 | 162.3553 | 0.39243 | 157.2989 | 34.09 |  |  | 14.35 | 29.02 | 11.29 | 6.98 | 4.5971 | 0.03026 | 61.6717 |  |  | 0.20421 | 0.00029922
14:00 | 0.58594 | 23.3398 | 411.3273 | 0.2922 | 0.1 | 480.4646 | 2.5065 | 0.019343 | 44.2853 | 1.4045 | 110.4329 | 109.5269 | 20.3204 | 20.144 | 1.9145 | 1.8411 | 138.4115 | 1.6451 | 0.29972 | 0.29958 | 90.8348 | 0.53047 | / | 0.74543 | 147.6056 | 162.4928 | 0.39811 | 157.5593 | [7 empty] | 36.2124 | 0.030342 | 62.7893 |  |  | 0.28219 | 0.00028519
15:00 | 0.92231 | 22.7702 | 411.313 | 0.2052 | 0.1 | 473.207 | 26.331 | 0.019347 | 44.1479 | 1.3947 | 110.0966 | 112.4928 | 19.9228 | 20.1196 | 1.6484 | 1.769 | 137.5506 | 1.6477 | 0.29775 | 0.29924 | 90.2271 | 0.5318 | / | 0.74919 | 146.7954 | 162.5434 | 0.4035 | 157.7257 | [7 empty] | 36.943 | 0.031309 | 61.8128 |  |  | 0.29456 | 0.00029208
16:00 | 1.0055 | 23.3995 | 411.3152 | 0 | 0.1 | 474.2324 | 16.8873 | 0.019229 | 44.0755 | 1.4212 | 110.3624 | 114.9595 | 21.4077 | 20.1362 | 2.1423 | 1.5569 | 137.6447 | 1.602 | 0.31743 | 0.29945 | 91.4858 | 0.52826 | / | 0.74734 | 149.5153 | 163.3391 | 0.40614 | 156.6913 | [7 empty] | 49.3236 | 0.03452 | 63.321 |  |  | 0.29384 | 0.00029672
17:00 | 1.0055 | 24.3273 | 413.3699 | 0.18058 | 0.1 | 473.6198 | 24.3309 | 0.019775 | 44.2925 | 1.4111 | 110.4492 | 113.5923 | 20.5574 | 20.209 | 2.0448 | 1.54 | 138.2378 | 1.6329 | 0.30409 | 0.30049 | 89.5978 | 0.53141 | / | 0.75214 | 149.7251 | 163.3536 | 0.40585 | 157.1253 | [7 empty] | 11.0605 | 0.029531 | 63.368 |  |  | 0.29232 | 0.00029208
18:00 | 0.79572 | 23.9149 | 414.1787 | 0.33831 | 0.1 | 478.1227 | 22.6599 | 0.019777 | 44.3504 | 1.3968 | 110.3299 | 112.9485 | 19.4935 | 20.0068 | 1.4675 | 1.7141 | 138.4042 | 1.6766 | 0.29074 | 0.29751 | 89.4242 | 0.52911 | / | 0.74913 | 150.4196 | 162.6736 | 0.41428 | 157.7329 | [7 empty] | 106.3187 | 0.020699 | 62.1853 |  |  | 0.2819 | 0.00028781
19:00 | 0.61126 | 23.8444 | 412.9173 | 0.33777 | 0.1 | 479.403 | 2.4559 | 0.019551 | 44.0032 | 1.393 | 108.6426 | 112.7966 | 20.7139 | 20.1001 | 1.6746 | 1.6919 | 137.5145 | 1.6923 | 0.30621 | 0.29893 | 91.7679 | 0.52996 | / | 0.74983 | 147.5188 | 162.5651 | 0.39619 | 157.4363 | [7 empty] | 1.4793 | 0.023361 | 60.2756 |  |  | 0.35634 | 0.00029959
20:00 | 0.45573 | 23.0794 | 412.6524 | 0.33737 | 0.1 | 476.7947 | 24.2296 | 0.019769 | 44.401 | 1.3994 | 110.6011 | 111.4511 | 20.1073 | 20.209 | 1.6327 | 1.7422 | 138.0932 | 1.6892 | 0.30142 | 0.30055 | 85.9592 | 0.52908 | 0.52916 | 0.74525 | 141.8837 | 162.1238 | 0.40166 | 158.0006 | 32.94 |  |  | 14.63 |  |  | 7.14 | 0 | 0.029379 | 61.8634 |  |  | 0.32154 | 0.0002854
时 间 | 高效 分离器 | 真空 系统 | 冷凝液罐 |  |  | 闪发器冷凝液检测数据记录 |  |  |  |  | 预冷器 |  |  |  |  | 一次结晶器 | [14 empty] | 一次结晶分离 |  | 一次母液分析数据 |  |  |  |  | 一次清洗水箱 |  | 低蒸真空系统
| 压力 | 真空度 | 液位 | 采出流量 FT-05343 |  | COD | TCN/总腈 | NH3-N 氨氮 | HCHO 甲醛 | pH | 预冷器 液位 | 预冷器 温度 | 循环 频率A | 循环 频率B | 料液pH | 结晶器 温度 | 结晶器 液位 | 冷却循环频率A | 冷却循环流量A | 冷冻水 温度A | 降温后 温度A | 冷却循环频率B | 冷却循环流量B | 冷冻水 温度B | 降温后 温度B | 结晶液 密度 | 物料循环 流量 | 排料流量 FT-06149 |  | 溢流槽 液位 | 母液槽 液位 | 一次分离 产量 | 二乙腈含量 |  | 羟基乙腈残余 |  | 硫铵 含量 | 温度 | 液位 | 真空泵 水温 | 真空水箱 液位 | 真空度 PT-07145
| PT-05327 (Mpa) | PT-05332 (Mpa) | LT-05344 (%) | 瞬时流量 （L/h） | 累积量 (m3) | (mg/L) | (mg/L) | (mg/L) | (mg/L) | / | LT-06945 (%) | TT-06971 (℃) | SIC-06P01 (HZ) | SIC-06P02 (HZ) | AT-06111 | TT-06171 (℃) | LT-06181 (%) | SIC-06P01 (HZ) | FT-06122 (m3/h) | TT-06125 (℃) | TT-06126 (℃) | SIC-06P03 (HZ) | FT-06132 (m3/h) | TT-06135 (℃) | TT-06136 (℃) | AT-06149 (Kg/m3) | AT-06149 (m3/h) | 即时流量 （L/h） | 累计量 （m3） | LT-06471 (%) | LT-06524 (%) | （Kg） | 化分 （%） | 色谱 （%） | （%） | （g/L） | （g/L） | TT-06311 (℃) | LT-06315 (%) | TT-07143 (℃) | LT-07144 (%) | PT-07145 (Mpa)
8:00 | -79.8177 | -80.0275 | 103.1286 | 0.10069 | [6 empty] | 77.5788 | 47.819 | 39 | 0 | 3.5191 | 19.2853 | 93.8513 | 0 | 8.0169 | 45.8279 | 75.472 | 30.2 | 80.034 | 13.614 | 18.6903 |  |  | 1.5483 |  |  | 35.8435 | [6 empty] | 34.2014 | 50 | 20.4174 | 39.4314 | 0.065109
9:00 | -79.6441 | -79.9407 | 103.125 | 0.10048 | 9.2804e-05 | [5 empty] | 78.4505 | 47.7033 | 39 | 0 | 3.3129 | 19.8495 | 94.5638 | 39 | 89.643 | 16.8783 | 19.8351 | 0 | 0 | 15.0336 | 97.5369 |  |  | 1.5483 | 0.00125 |  | 15.0825 | [6 empty] | 35.3009 | 50 | 20.761 | 39.4314 | 0.075958
10:00 | -79.2824 | -79.5862 | 103.1322 | 0.10366 | 9.4299e-05 | [5 empty] | 79.2065 | 47.6924 | 39 | 0 | 3.418 | 20.7899 | 91.7245 | 33 | 75.6107 | 17.4154 | 20.6326 | 0 | 0 | 17.1622 | 62.1528 |  |  | 1.5483 | 0.001099 |  | 17.1405 | [6 empty] | 32.8993 | 50 | 21.2041 | 39.4314 | 0.075958
11:00 | -79.6007 | -79.796 | 103.1286 | 0.097873 | 9.3689e-05 | [5 empty] | 77.4884 | 47.0848 | 39 | 0 | 3.2405 | 20.6236 | 94.7844 | 33 | 75.6948 | 17.079 | 20.3016 | 0 | 0 | 23.8534 | 46.2945 |  |  | 1.5483 | 0.001344 |  | 20.4463 | [6 empty] | 41.6377 | 50 | 21.6471 | 39.4314 | 0.075958
12:00 | -79.3981 | -79.6007 | 103.1322 | 0.10569 | 8.9706e-05 | [5 empty] | 77.9188 | 47.1788 | 39 | 0 | 3.2808 | 20.4861 | 93.8477 | 33 | 76.0088 | 17.0519 | 20.1497 | 0 | 0 | 29.0582 | 55.1595 |  |  | 1.5485 | 0.001167 |  | 20.7501 | [6 empty] | 51.0055 | 50 | 22.1625 | 39.4314 | 0.086807
13:00 | -57.3351 | -57.1904 | 22.1318 | 0.049407 | 8.7601e-05 | [5 empty] | 77.5029 | 47.2837 | 39 | 0 | 3.3047 | 20.6272 | 90.5273 | 0 | 0 | 17.3448 | 21.8424 | 29 | 77.2141 | 17.3882 | 20.166 |  |  | 1.5483 | 0.0010181 |  | 17.0718 | [6 empty] | 51.1502 | 50 | 22.5966 | 39.4314 | 0.097664
14:00 | -79.6079 | -79.6079 | 103.1358 | 0.078776 | 8.2291e-05 | [5 empty] | 81.6334 | 46.9292 | 39 | 0 | 3.401 | 20.034 | 94.741 | 0 | 0 | 15.4351 | 24.5931 | 29 | 77.2982 | 16.7607 | 19.4987 |  |  | 1.5481 | 0.0010129 |  | 14.8438 | [6 empty] | 42.7156 | 50 | 23.1029 | 39.4314 | 0.075958
15:00 | -79.5645 | -79.4343 | 103.1322 | 0.079138 | 7.6813e-05 | [5 empty] | 77.1918 | 46.799 | 39 | 0 | 3.2804 | 20.0376 | 90.9107 | 0 | 0 | 17.6812 | 26.7253 | 29.5 | 78.8455 | 16.7318 | 19.401 |  |  | 0 | 0.001137 |  | 15.8312 | [6 empty] | 37.037 | 50 | 23.5008 | 39.4314 | 0.086807
16:00 | -78.8267 | -78.7688 | 103.1322 | 0.09035 | 7.5394e-05 | [5 empty] | 77.6729 | 46.9329 | 39 | 0 | 3.1315 | 19.6217 | 93.967 | 0 | 0 | 18.5818 | 28.3854 | 29.5 | 78.1615 | 16.012 | 18.6523 |  |  | 1.5486 | 0.0010281 |  | 45.2655 | [6 empty] | 35.7639 | 50 | 23.8354 | 39.4314 | 0.075958
17:00 | -78.4288 | -78.1973 | 103.1286 | 0.086878 | 8.1406e-05 | [5 empty] | 77.7597 | 48.0396 | 39 | 0 | 3.1155 | 19.9146 | 91.1675 | 0 | 0 | 18.9019 | 29.3891 | 29.5 | 78.1727 | 16.2453 | 19.1406 |  |  | 1.5484 | 0.00115 |  | 23.5532 | [6 empty] | 35.5758 | 50 | 23.9529 | 39.4314 | 0.086807
18:00 | -78.559 | -78.2841 | 103.1286 | 0.078342 | 7.9895e-05 | [5 empty] | 77.6656 | 46.8714 | 39 | 0 | 3.431 | 19.4517 | 92.0392 | 0 | 0 | 18.967 | 29.9262 | 29.5 | 78.6268 | 15.6937 | 18.5493 |  |  | 0 | 0.001287 |  | 26.0923 | [6 empty] | 35.6988 | 50 | 24.1609 | 39.4314 | 0.10851
19:00 | -42.8747 | -42.2888 | 0 | 0.0136 | 7.6294e-05 | [5 empty] | 77.5174 | 46.7629 | 39 | 0 | 3.4115 | 19.2998 | 93.92 | 0 | 0 | 19.0538 | 30.3982 | 29.5 | 78.8343 | 15.4749 | 18.4299 |  |  | 0 | 0.0011239 |  | 15.5997 | [6 empty] | 35.9447 | 48 | 24.3327 | 39.4314 | 0.11936
20:00 | -79.7815 | -79.5935 | 103.1358 | 0.079282 | 7.8506e-05 | [5 empty] | 78.9062 | 46.4229 | 39 | 0 | 3.4878 | 18.5474 | 92.1513 | 0 | 0 | 19.0158 | 30.778 | 29.5 | 78.369 | 14.8456 | 17.6541 |  |  | 1.5483 | 0.0006731 |  | 20.2872 | [6 empty] | 36.4294 | 48 | 24.4593 | 39.4314 | 0.11936
时 间 | 低蒸结晶器 | [19 empty] | 二次结晶器/分离 | [13 empty] | 二次清洗水箱 |  | 脱色数据记录
| 一次母液进料 |  | 脱色液进料 |  |  | 低蒸进料 |  | 液相温度 | 循环频率 | 加热温度 | 蒸汽流量 |  | 气相温度 | 浓缩液 密度 | 低蒸出料 FT-07122 |  | 冷凝液采出 FT-07174-1 |  | 冷凝水采出 FT-07174-2 |  | 液位 | 温度 | 外循环 频率A | 外循环 流量A | 冷却水 温度A | 冷却后 温度A | 外循环 频率B | 外循环 流量B | 冷却水 温度B | 冷却后 温度B | 二次 分离 | 废液槽 |  |  | 液位 | 温度 | 脱色前 透光率 | 脱色后 透光率
| 瞬时流量 FT-06611 | 累计量 FQ-06611 | 温度 TT-09171 | 瞬时流量 FT-06524 | 累计量 FQ-06524 | 瞬时流量 FT-07111 | 累计量 FQ-07111 | TT-07152 | SIC-07P01 | TT-07126 | 瞬时流量 FT-07126 | 累计量 FQ-07126 | TT-07151 | FT-07137 | 瞬时流量 | 累计量 | 瞬时流量 | 累计量 | 瞬时流量 | 累计量 | LT-08181 | TT-08171 | SIC-08P01 | FT-08122 | TT-06125 | TT-06126 | SIC-08P03 | FT-08132 | TT-06135 | TT-06136 | 累计 产量 | 液位 LT-08522 | 排放流量 FT-08523 | 排放累计 FQ-08523 | LT-08315 | TT-08311 | / | /
| （L/h） | （m3） | （℃） | （L/h） | （m3） | （m3/h） | （m3） | （℃） | (HZ) | （℃） | (t/h) | (t) | （℃） | (kg/m3) | （m3/h） | （m3） | （m3/h） | （m3） | （m3/h） | （m3） | (%) | （℃） | (HZ) | (m3/h) | （℃） | （℃） | (HZ) | (m3/h) | （℃） | （℃） | (kg) | (%) | (m3/h) | (m3) | (%) | (℃) | (%) | (%)
8:00 | 0 |  | 48.9005 |  |  | 22.0812 |  | 47.5441 | 0.14 | 222.9017 | 23.5641 |  | 0.20038 | 238.463 | 0 |  | 0 |  | 96.9473 |  | 40 | 0 | 45.8279 | 75.472 | 50 | 123.8064 | 13.614 | 18.6903 |  | 0 |  | 38.7639 | 29.3367
9:00 | 0 | 0 | 56.7925 |  |  | 22.0179 | 0 | 47.7069 | 0.14 | 223.0417 | 24.1157 | 0 | 0.22012 | 238.6771 | 0 | 0 | 0 | 0 | 92.0284 | 0.0032986 | 50 | 123.8715 | 16.8783 | 19.8351 | 50 | 123.8021 | 15.0336 | 97.5369 |  | 0 |  | 38.7639 | 55.089 | 0.032925
10:00 | 0 | 0.0001329 | 44.307 |  |  | 22.2349 | 0 | 47.8877 | 0.14 | 223.1817 | 24.8481 | 0 | 0.21759 | 238.8901 | 0 | 0 | 0 | 0 | 91.4171 | -0.0017253 | 50 | 123.8715 | 17.4154 | 20.6326 | 50 | 123.7934 | 17.1622 | 62.1528 |  | 0 |  | 38.7639 | 54.4632 | -0.0029398
11:00 | 0 | 4.2801e-06 | 69.7338 |  |  | 22.5333 | 0 | 48.0053 | 0.14 | 223.3217 | 25.5896 | 0 | 0.19553 | 239.0839 | 0 | 0 | 0 | 0 | 95.3957 | -0.0016529 | 50 | 123.8759 | 17.079 | 20.3016 | 50 | 123.8021 | 23.8534 | 46.2945 |  | 0 |  | 38.7639 | 54.1667 | -0.0037211
12:00 | 0 | 0.00021426 | 54.7598 |  |  | 22.8769 | 0 | 48.3037 | 0.14 | 223.4617 | 26.2677 | 0 | 0.21528 | 239.2871 | 0 | 0 | 0 | 0 | 94.2347 | 0.0025608 | 50 | 123.8759 | 17.0519 | 20.1497 | 50 | 123.8021 | 29.0582 | 55.1595 |  | 0 |  | 38.7639 | 54.0401 | -0.002555
13:00 | 0 | 6.9962e-06 | 61.7839 |  |  | 23.32 | 0 | 48.2494 | 0.14 | 223.6017 | 27.3799 | 0 | 0.22056 | 239.4949 | 0 | 0 | 0 | 0 | 95.9997 | -2.17e-05 | 50 | 123.8759 | 17.3448 | 21.8424 | 50 | 123.8021 | 17.3882 | 20.166 |  | 0 |  | 38.7639 | 53.9967 | -0.0019473
14:00 | 0 | 2.9297e-06 | 71.1154 |  |  | 23.8263 | 0 | 48.4122 | 0.14 | 223.7417 | 28.4469 | 0 | 0.18403 | 239.7028 | 0 | 0 | 0 | 0 | 90.021 | -0.00013021 | 50 | 123.8759 | 15.4351 | 24.5931 | 50 | 123.7978 | 16.7607 | 19.4987 |  | 0 |  | 39.0613 | 53.9677 | -0.0016059
15:00 | 0 | 8.7738e-07 | 70.9346 |  |  | 24.396 | 0 | 48.6925 | 0.14 | 223.8817 | 29.0075 | 0 | 0.18931 | 239.8899 | 0 | 0 | 0 | 0 | 95.8225 | -0.0010706 | 50 | 123.8802 | 17.6812 | 26.7253 | 50 | 123.7978 | 16.7318 | 19.401 |  | 0 |  | 39.0883 | 53.9605 | -0.0013629
16:00 | 0 | 0 | 64.077 |  |  | 24.8481 | 0 | 48.6473 | 0.14 | 224.0217 | 29.2336 | 0 | 0.20833 | 240.0809 | 0 | 0 | 0 | 0 | 91.8764 | 0.00097656 | 50 | 123.8802 | 18.5818 | 28.3854 | 50 | 123.7934 | 16.012 | 18.6523 |  | 0 |  | 39.0883 | 53.9496 | -0.0011082
17:00 | 0 | 1.1978e-06 | 59.1941 |  |  | 25.2369 | 0 | 48.7467 | 0.14 | 224.1617 | 29.4596 | 0 | 0.20616 | 240.2888 | 0 | 0 | 0 | 0 | 89.7823 | 0.00054254 | 50 | 123.8759 | 18.9019 | 29.3891 | 50 | 123.7978 | 16.2453 | 19.1406 |  | 0 |  | 39.0883 | 53.9316 | -0.001114
18:00 | 0 | 1.6327e-06 | 54.2752 |  |  | 25.5715 | 0 | 48.9818 | 0.14 | 224.3017 | 29.6224 | 0 | 0.11408 | 240.4825 | 0 | 0 | 0 | 0 | 89.9125 | -6.1489e-05 | 50 | 123.8759 | 18.967 | 29.9262 | 50 | 123.7934 | 15.6937 | 18.5493 |  | 0 |  | 39.0883 | 53.9099 | -0.00094329
19:00 | 0 | 1.0071e-06 | 50.991 |  |  | 25.8608 | 0 | 48.9276 | 0.14 | 224.4417 | 29.4415 | 0 | 0.11328 | 240.596 | 0 | 0 | 0 | 0 | 93.2906 | -0.0015806 | 50 | 123.8715 | 19.0538 | 30.3982 | 50 | 123.7891 | 15.4749 | 18.4299 |  | 0 |  | 39.0883 | 53.8954 | -0.00088541
20:00 | 0 | 1.0452e-06 | 43.8079 |  |  | 26.0959 | 0 | 49.0451 | 0.14 | 224.5817 | 29.1341 | 0 | 0.18482 | 240.7401 | 0 | 0 | 0 | 0 | 99.0524 | 0.00054253 | 50 | 123.8802 | 19.0158 | 30.778 | 50 | 0 | 14.8456 | 17.6541 |  | 0 |  | 39.0883 | 33.2104 | -0.0021094
2026-04-18 |  | 白班 | 特殊 情况 说明
Note on Y4: 作者: 累计配比= 3.3498×气氨班累计质量÷（羟基乙腈班累计量×羟基乙腈平均浓度） 气氨班累计质量 --- FT-05141班累计量（kg） 羟基乙腈班累计量 --- FT-05213班累计量（m3） 羟基乙腈平均浓度 --- AT-04212平均值（kg/m3),或者采用一种方法算出羟基乙腈的累计质量。
Note on AH20: 作者: 从“日常手写记录报表”中自动读取汇总的产量。
Note on AM35: 作者: 手工录入
Note on B53: 作者: 分甲乙丙三班，并录入班长姓名

## 白班曲线
二乙腈中试生产过程曲线
曲线01： 羟基乙腈配料罐温度曲线（TT-04751） |  |  | 曲线02： 羟基乙腈浓度曲线（AT-04112 + AT-04212） | 曲线03： 液氨汽化器液位曲线（LT-05113） | 曲线04： 液氨汽化器温度曲线（TT-05151） | 曲线05： 液氨汽化器压力曲线（PT-05115）
曲线06： 气氨一级加热器温度曲线（TT-05121） |  |  | 曲线07： 气氨流量曲线（FT-05141） | 曲线08： 气氨二级加热器温度曲线（TT-05131） | 曲线09： 气氨配汽后温度曲线（TT-05143） | 曲线10： 气氨配汽蒸汽流量曲线（FT-05142）
曲线11： 羟基乙腈温度曲线（FT-05214） |  |  | 曲线12： 羟基乙腈流量曲线（FT-05213） | 曲线13： 气氨/羟基乙腈摩尔比曲线（AT-05140） | 曲线14： 反应前压力曲线（PT-05311） | 曲线15：反应前温度曲线（TT-05312）
曲线16： 反应温度曲线（TT-05300） |  |  | 曲线17： 反应后压力曲线（PT-05317） | 曲线18： 稀硫酸流量曲线（FT-05411） | 曲线19： 闪发器pH曲线（AT-05411） | 曲线20： 闪发器温度曲线（TT-05352）
曲线21： 闪发器真空度曲线（PT-05325） |  |  | 曲线22： 预冷器pH曲线（AT-06111） | 曲线23： 预冷器温度曲线（TT-06971） | 曲线24： 一次结晶器温度曲线（TT-06171） | 曲线25： 一次结晶器间壁温差曲线（TT-06171-TT-06125或TT-06171-TT-06135）
曲线26： 一次结晶外冷器温差曲线（TT-06171-06126或TT-06171-TT-06136） |  |  | 曲线27： 一次结晶外循环流量曲线（FT-06122或FT-06132） | 曲线28： 一次结晶固液比曲线（密度：FT-06149） | 曲线29： 一次清洗水箱液位曲线（LT-06315） | 曲线30： 一次清洗水箱温度曲线（TT-06311）
曲线31： 低蒸结晶器液位曲线（LT-07171） |  |  | 曲线32： 低蒸结晶器温度曲线（TT-07152） | 曲线33： 低蒸结晶器真空度曲线（PT-07145） | 曲线34： 低蒸结晶器浓度曲线（密度：AT-07137） | 曲线35： 二次结晶器温度曲线（TT-08171）
曲线36： 二次结晶器间壁温差曲线（TT-08171-TT-08125或TT-08171-TT-08135） |  |  | 曲线37： 二次结晶外冷器温差曲线（TT-08171-TT-08126或TT-08171-TT-08136） | 曲线38： 二次结晶器外循环流量曲线（FT-08122或FT-08132） | 曲线39： 二次清洗水箱液位曲线（LT-08315） | 曲线40： 二次清洗水箱温度曲线（TT-08311）
2026-04-18 | 白班 | 特殊 情况 说明
甲班：熊茂盛
Note on X18: 作者: 加设定值，与波动曲线整合在一起
Note on B61: 作者: 分甲乙丙三班，并录入班长姓名

## 夜班过程记录
二乙腈中试生产过程记录表
时 间 | 羟基乙腈配料 | [5 empty] | 液氨气化 | [7 empty] | （氨+汽）混合 |  |  | 羟基乙腈 |  |  |  | 摩尔比 （气氨/羟基乙腈） |  | 反应前 |  | 反应中 | 反应后 |  | 反应液检测数据 | [6 empty] | 稀硫酸中和 |  |  | 闪发器
| 配料罐 液位 | 羟基乙腈 温度 | 原料 浓度 | 原料 累计 | 脱盐水 累计 | 配后 浓度 | 液氨流量 FT-05112 |  | 气化温度 | 气化压力 | 一级 加热器 温度 | 二级 加热器 温度 | 气氨流量 FT-05141 |  | 配料蒸汽流量 （FT-05142） |  | 氨+汽 混合温度 | 羟基乙腈 进料压力 | 羟基乙腈进料流量 （FT-05213） |  | 预热后 温度 | 瞬时 配比 | 累计 配比 | 压力 | 温度 | 热点 温度 | 压力 | 温度 | 二乙腈含量 |  | 羟基乙腈残余 |  | 甘氨腈 | 三乙腈 | pH | 硫酸流量 FT-05411 |  | 硫酸桶 液位 | 温度 | 压力 | 采出流量 FT-05323
| LT-04441 (%) | TT-04751 (℃) | AT-04112 (g/L) | FQ-04111 (m3) | FQ-04113 (m3) | AT-04212 (g/L) | 瞬时流量（kg/h） | 累计量 （kg） | TT-05151 (℃) | PT-05115 (Mpa) | TT-05121 (℃) | TT-05131 (℃) | 瞬时流量 （kg/h） | 累计量 （kg） | 瞬时流量 （m3/h） | 累计量 （m3） | TT-05143 (℃) | PT-05212 (Mpa) | 瞬时流量 （L/h） | 累计量 (m³) | TT-05214 (℃) | AT-05140 | / | PT-05311 (Mpa) | TT-05312 (℃) | TT-05300 (℃) | PT-05317 (Mpa) | TT-05316 (℃) | 化分 （%） | 色谱 （%） | （%） | （g/L） | （g/L） | （g/L） | / | 瞬时流量 （L/h） | 累计量 （L） | LT-05417 （%） | TT-05324 (℃) | PT-05325 (MPA) | 瞬时流量 (L/h) | 累计量 (m3)
20:00 | 0.45573 | 23.0794 | 412.6524 |  |  | 476.7947 | 24.2296 |  | 44.401 | 1.3994 | 110.6011 | 111.4511 | 20.1073 |  | 1.6327 |  | 138.0932 | 1.6892 | 0.30142 |  | 85.9592 | 0.52908 | / | 0.74525 | 141.8837 | 162.1238 | 0.40166 | 158.0006 | 32.94 |  |  | 14.63 |  |  | 7.14 | 0 |  | 61.8634 |  |  | 0.32154
21:00 | 0.37254 | 22.13 | 410.5233 | 0.50521 | 0.1 | 474.9585 | 10.8362 | 0.01958 | 44.1623 | 1.413 | 111.1328 | 114.0119 | 20.1141 | 20.186 | 1.5788 | 1.4609 | 137.7532 | 1.6865 | 0.2962 | 0.30017 | 89.3157 | 0.53075 | / | 0.76314 | 150.3472 | 163.6936 | 0.40936 | 157.6317 | [7 empty] | 0 | 0.03207 | 59.5595 |  |  | 0.29159 | 0.0002934
22:00 | 1.4142 | 21.2999 | 414.0252 | 0.5848 | 0.10001 | 407.0659 | 21.0142 | 0.019477 | 44.6036 | 1.3985 | 110.3461 | 114.048 | 20.1613 | 20.1392 | 1.7958 | 1.813 | 138.0932 | 1.6861 | 0.3 | 0.29951 | 90.2706 | 0.53005 | / | 0.74983 | 148.1481 | 162.9702 | 0.40744 | 157.7691 | [7 empty] | 106.3332 | 0.01607 | 56.5068 |  |  | 0.30056 | 0.00028632
23:00 | 1.7144 | 21.8153 | 414.0984 | 0.31617 | 0.1 | 408.3809 | 4.1522 | 0.020214 | 44.1696 | 1.4014 | 110.6066 | 113.0787 | 20.1747 | 20.2017 | 2.0404 | 1.769 | 138.4983 | 1.6927 | 0.30093 | 0.30041 | 90.7986 | 0.53 | / | 0.74444 | 148.1409 | 163.0642 | 0.409 | 157.7112 | [7 empty] | 28.7471 | 0.02307 | 55.3639 |  |  | 0.30801 | 0.00029001
0:00 | 1.6312 | 22.1842 | 414.0086 | 0.30034 | 0.1 | 409.3582 | 23.9005 | 0.019824 | 44.0683 | 1.3918 | 107.9373 | 113.1872 | 20.2108 | 20.1802 | 2.1195 | 1.7749 | 137.9702 | 1.6883 | 0.30097 | 0.30011 | 90.3067 | 0.5309 | / | 0.73241 | 146.3614 | 162.2685 | 0.39912 | 156.9517 | [7 empty] | 6.7383 | 0.023068 | 52.4703 |  |  | 0.29666 | 0.0002905
1:00 | 1.6421 | 22.2548 | 416.237 | 0.30719 | 0.1 | 410.3434 | 11.3679 | 0.019384 | 44.5964 | 1.4044 | 106.3911 | 108.3189 | 20.2109 | 20.2002 | 2.0051 | 1.968 | 137.8979 | 1.6932 | 0.3006 | 0.30041 | 91.1965 | 0.52911 | / | 0.74497 | 147.5477 | 162.2758 | 0.3941 | 157.0313 | [7 empty] | 9.422 | 0.020291 | 49.2513 |  |  | 0.2793 | 0.000293
2:00 | 1.7976 | 22.092 | 416.4479 | 0.3075 | 0.1 | 411.1328 | 2.7597 | 0.019893 | 44.4734 | 1.405 | 110.5143 | 111.8562 | 20.1888 | 20.1919 | 1.9684 | 1.9739 | 137.6736 | 1.6927 | 0.30208 | 0.30026 | 90.3718 | 0.53023 | / | 0.73328 | 145.978 | 162.1528 | 0.40184 | 156.9517 | [7 empty] | 40.4225 | 0.0146 | 48.499 |  |  | 0.29832 | 0.00029218
3:00 | 1.9314 | 21.9889 | 416.4093 | 0.30654 | 0.1 | 412.1136 | 18.7862 | 0.019598 | 44.5891 | 1.4058 | 108.6263 | 110.7928 | 20.0946 | 20.1719 | 2.0123 | 2.0342 | 138.2378 | 1.6909 | 0.29987 | 0.29997 | 90.6539 | 0.53047 | / | 0.74138 | 148.9511 | 162.4494 | 0.40101 | 156.6334 | [7 empty] | 0 | 0.011301 | 47.2692 |  |  | 0.28791 | 0.00029111
4:00 | 1.5082 | 21.9727 | 416.3543 | 0.28915 | 0.1 | 412.986 | 2.5318 | 0.019978 | 43.9019 | 1.4042 | 110.1725 | 110.6047 | 19.8629 | 20.0132 | 1.8156 | 2.0029 | 137.5651 | 1.6863 | 0.29536 | 0.29766 | 90.531 | 0.53088 | / | 0.74051 | 148.6979 | 162.6664 | 0.41236 | 157.2772 | [7 empty] | 76.0851 | 0.01185 | 63.6646 |  |  | 0.27879 | 0.00028891
5:00 | 1.5697 | 21.9564 | 416.3736 | 0.30427 | 0.1 | 413.6027 | 14.7352 | 0.019452 | 44.3432 | 1.4044 | 110.3027 | 111.9358 | 20.0357 | 20.1597 | 1.9943 | 1.9829 | 138.151 | 1.6915 | 0.29948 | 0.29977 | 90.0318 | 0.53058 | / | 0.7456 | 147.5694 | 162.3915 | 0.40795 | 157.2772 | [7 empty] | 99.3887 | 0.02775 | 62.1455 |  |  | 0.29601 | 0.00029089
6:00 | 1.6385 | 21.9347 | 416.5871 | 0.30735 | 0.1 | 414.0468 | 23.8498 | 0.020029 | 43.9743 | 1.3962 | 102.1647 | 106.6262 | 20.159 | 20.1733 | 2.0632 | 2.0481 | 137.5723 | 1.6876 | 0.30037 | 0.30002 | 90.2778 | 0.53058 | / | 0.73681 | 147.1282 | 162.0081 | 0.39157 | 156.7347 | [7 empty] | 18.7536 | 0.026459 | 59.1652 |  |  | 0.29348 | 0.00029199
7:00 | 1.6746 | 21.7502 | 417.9427 | 0.30622 | 0.1 | 414.5308 | 17.3683 | 0.02008 | 44.1913 | 1.4038 | 105.1975 | 109.8669 | 20.2738 | 20.353 | 2.2579 | 2.124 | 138.4259 | 1.6889 | 0.30182 | 0.30263 | 90.408 | 0.53085 | / | 0.73588 | 148.206 | 161.9792 | 0.38477 | 156.2789 | [7 empty] | 51.2117 | 0.01773 | 58.3044 |  |  | 0.2921 | 0.00029453
8:00
时 间 | 高效 分离器 | 真空 系统 | 冷凝液罐 |  |  | 闪发器冷凝液检测数据记录 |  |  |  |  | 预冷器 |  |  |  |  | 一次结晶器 | [14 empty] | 一次结晶分离 |  | 一次母液分析数据 |  |  |  |  | 一次清洗水箱 |  | 低蒸真空系统
| 压力 | 真空度 | 液位 | 采出流量 FT-05343 |  | COD | TCN/总腈 | NH3-N 氨氮 | HCHO 甲醛 | pH | 预冷器 液位 | 预冷器 温度 | 循环 频率A | 循环 频率B | 料液pH | 结晶器 温度 | 结晶器 液位 | 冷却循环频率A | 冷却循环流量A | 冷冻水 温度A | 降温后 温度A | 冷却循环频率B | 冷却循环流量B | 冷冻水 温度B | 降温后 温度B | 结晶液 密度 | 物料循环 流量 | 排料流量 FT-06149 |  | 溢流槽 液位 | 母液槽 液位 | 一次分离 产量 | 二乙腈含量 |  | 羟基乙腈残余 |  | 硫铵 含量 | 温度 | 液位 | 真空泵 水温 | 真空水箱 液位 | 真空度 PT-07145
| PT-05327 (Mpa) | PT-05332 (Mpa) | LT-05344 (%) | 瞬时流量 （L/h） | 累积量 (m3) | (mg/L) | (mg/L) | (mg/L) | (mg/L) | / | LT-06945 (%) | TT-06971 (℃) | SIC-06P01 (HZ) | SIC-06P02 (HZ) | AT-06111 | TT-06171 (℃) | LT-06181 (%) | SIC-06P01 (HZ) | FT-06122 (m3/h) | TT-06125 (℃) | TT-06126 (℃) | SIC-06P03 (HZ) | FT-06132 (m3/h) | TT-06135 (℃) | TT-06136 (℃) | AT-06149 (Kg/m3) | AT-06149 (m3/h) | 即时流量 （L/h） | 累计量 （m3） | LT-06471 (%) | LT-06524 (%) | （Kg） | 化分 （%） | 色谱 （%） | （%） | （g/L） | （g/L） | TT-06311 (℃) | LT-06315 (%) | TT-07143 (℃) | LT-07144 (%) | PT-07145 (Mpa)
20:00 | -79.7815 | -79.5935 | 103.1358 | 0.079282 | [6 empty] | 78.9062 | 46.4229 | 39 | 0 | 3.4878 | 18.5474 | 92.1513 | 0 | 0 | 19.0158 | 30.778 | 29.5 | 78.369 | 14.8456 | 17.6541 |  |  | 1.5483 |  |  | 20.2872 | [6 empty] | 36.4294 | 48 | 24.4593 | 39.4314 | 0.11936
21:00 | -79.9696 | -79.9769 | 103.1322 | 0.081887 | 7.8705e-05 | [5 empty] | 79.7056 | 46.6182 | 39 | 0 | 3.3663 | 18.8296 | 92.2056 | 0 | 0 | 29.7852 | 38.916 | 27 | 71.4846 | 15.0933 | 18.1803 |  |  | 1.5484 | 0.0012729 |  | 42.6288 | [6 empty] | 56.8938 | 48 | 24.4502 | 39.4314 | 0.10851
22:00 | -79.9769 | -79.9407 | 103.1322 | 0.077763 | 8.1192e-05 | [5 empty] | 77.8791 | 46.6652 | 39 | 0 | 3.1081 | 19.4481 | 90.6973 | 0 | 0 | 31.7112 | 43.2563 | 30 | 79.6808 | 15.634 | 19.0538 |  |  | 1.5483 | 0.00135 |  | 25.2749 | [6 empty] | 66.3194 | 48 | 24.5045 | 39.4314 | 0.10851
23:00 | -80.0637 | -80.136 | 103.1322 | 0.079499 | 7.9102e-05 | [5 empty] | 78.0382 | 46.7195 | 39 | 0 | 3.4718 | 19.6289 | 91.0699 | 0 | 0 | 29.5573 | 42.9416 | 30 | 80.062 | 15.5418 | 18.967 |  |  | 0 | 0.001147 |  | 28.6133 | [6 empty] | 65.7914 | 48 | 24.396 | 39.4314 | 0.11936
0:00 | -79.9986 | -79.9407 | 103.1322 | 0.076172 | 7.8903e-05 | [5 empty] | 77.3835 | 46.9365 | 39 | 0 | 3.2578 | 19.9074 | 90.6503 | 0 | 0 | 26.6385 | 41.9325 | 30 | 80.0508 | 15.6702 | 19.401 |  |  | 0 | 0.0013411 |  | 39.1312 | [6 empty] | 63.737 | 48 | 24.396 | 39.4314 | 0.13021
1:00 | -80.1649 | -80.0347 | 103.1395 | 0.088686 | 7.7499e-05 | [5 empty] | 77.6548 | 47.0414 | 39 | 0 | 2.9588 | 19.9146 | 90.9144 | 0 | 0 | 25.179 | 42.0573 | 30 | 80.0732 | 15.3519 | 19.2111 |  |  | 1.5483 | 0.00139 |  | 20.4029 | [6 empty] | 61.1111 | 55 | 24.3417 | 39.4314 | 0.10851
2:00 | -80.2445 | -80.0203 | 103.1358 | 0.079065 | 7.6599e-05 | [5 empty] | 77.0038 | 47.309 | 39 | 0 | 3.3789 | 19.9183 | 90.8095 | 0 | 0 | 24.4249 | 42.8548 | 30 | 80.0508 | 15.2217 | 19.2763 |  |  | 1.5483 | 0.0010189 |  | 31.5574 | [6 empty] | 58.6516 | 55 | 24.2242 | 39.4314 | 0.10851
3:00 | -80.259 | -79.9841 | 103.1322 | 0.079644 | 7.8003e-05 | [5 empty] | 77.3799 | 47.5839 | 39 | 0 | 3.6259 | 19.9038 | 91.739 | 0 | 0 | 24.0451 | 42.2092 | 30 | 79.9779 | 15.068 | 19.2817 |  |  | 1.5483 | 0.001134 |  | 26.3599 | [6 empty] | 56.6117 | 55 | 23.9439 | 39.4314 | 0.097664
4:00 | -80.1432 | -79.8539 | 103.1358 | 0.080512 | 7.7896e-05 | [5 empty] | 77.7706 | 49.4466 | 39 | 0 | 3.0651 | 20.081 | 92.0139 | 0 | 0 | 24.0072 | 41.2381 | 30 | 79.9555 | 15.1783 | 19.3739 |  |  | 1.5483 | 0.001391 |  | 44.5855 | [6 empty] | 54.6296 | 55 | 23.8986 | 39.4314 | 0.10851
5:00 | -80.2517 | -79.9986 | 103.1358 | 0.079499 | 7.9407e-05 | [5 empty] | 79.4669 | 47.1246 | 39 | 0 | 3.25 | 19.7338 | 91.3448 | 0 | 0 | 24.3815 | 40.5056 | 30 | 80.2358 | 14.8438 | 18.9616 |  |  | 1.5483 | 0.0012271 |  | 25.944 | [6 empty] | 52.8357 | 55 | 23.6274 | 39.4314 | 0.11936
6:00 | -80.4109 | -79.9334 | 103.1358 | 0.073929 | 7.7988e-05 | [5 empty] | 77.0544 | 46.7267 | 39 | 0 | 2.9883 | 20.2221 | 90.5418 | 0 | 10.7639 | 45.4102 | 39.133 | 30 | 79.7144 | 15.238 | 19.6289 |  |  | 0 | 0.00078601 |  | 73.1445 | [6 empty] | 51.2732 | 55 | 23.4013 | 39.4314 | 0.10851
7:00 | -80.2807 | -79.9769 | 103.1358 | 0.079861 | 7.8003e-05 | [5 empty] | 77.9586 | 46.8099 | 39 | 0 | 3.299 | 20.1931 | 95.3017 | 35 | 80.0004 | 16.9759 | 20.0304 | 30 | 32.2692 | 14.171 | 97.13 |  |  | 1.5483 | 0.00096399 |  | 41.6486 | [6 empty] | 49.7757 | 55 | 23.338 | 39.4314 | 0.097664
8:00
时 间 | 低蒸结晶器 | [19 empty] | 二次结晶器/分离 | [13 empty] | 二次清洗水箱 |  | 脱色数据记录
| 一次母液进料 |  | 脱色液进料 |  |  | 低蒸进料 |  | 液相温度 | 循环频率 | 加热温度 | 蒸汽流量 |  | 气相温度 | 浓缩液 密度 | 低蒸出料 FT-07122 |  | 冷凝液采出 FT-07174-1 |  | 冷凝水采出 FT-07174-2 |  | 液位 | 温度 | 外循环 频率A | 外循环 流量A | 冷却水 温度A | 冷却后 温度A | 外循环 频率B | 外循环 流量B | 冷却水 温度B | 冷却后 温度B | 二次 分离 | 废液槽 |  |  | 液位 | 温度 | 脱色前 透光率 | 脱色后 透光率
| 瞬时流量 FT-06611 | 累计量 FQ-06611 | 温度 TT-09171 | 瞬时流量 FT-06524 | 累计量 FQ-06524 | 瞬时流量 FT-07111 | 累计量 FQ-07111 | TT-07152 | SIC-07P01 | TT-07126 | 瞬时流量 FT-07126 | 累计量 FQ-07126 | TT-07151 | FT-07137 | 瞬时流量 | 累计量 | 瞬时流量 | 累计量 | 瞬时流量 | 累计量 | LT-08181 | TT-08171 | SIC-08P01 | FT-08122 | TT-06125 | TT-06126 | SIC-08P03 | FT-08132 | TT-06135 | TT-06136 | 累计 产量 | 液位 LT-08522 | 排放流量 FT-08523 | 排放累计 FQ-08523 | LT-08315 | TT-08311 | / | /
| （L/h） | （m3） | （℃） | （L/h） | （m3） | （m3/h） | （m3） | （℃） | (HZ) | （℃） | (t/h) | (t) | （℃） | (kg/m3) | （m3/h） | （m3） | （m3/h） | （m3） | （m3/h） | （m3） | (%) | （℃） | (HZ) | (m3/h) | （℃） | （℃） | (HZ) | (m3/h) | （℃） | （℃） | (kg) | (%) | (m3/h) | (m3) | (%) | (℃) | (%) | (%)
20:00 | 0 |  | 43.8079 |  |  | 26.0959 |  | 49.0451 | 0.14 | 224.5817 | 29.1341 |  | 0.18482 | 240.7401 | 0 |  | 0 |  | 99.0524 |  | 50 | 123.8802 | 19.0158 | 30.778 | 50 | 0 | 14.8456 | 17.6541 |  | 0 |  | 39.0883 | 33.2104
21:00 | 0 | 0 | 53.7977 |  |  | 26.2587 | 0 | 49.0904 | 0.14 | 224.7217 | 28.9442 | 0 | 0.20074 | 240.9311 | 0 | 0 | 0 | 0 | 92.7409 | 0.0011936 | 35 | 88.2682 | 29.7852 | 38.916 | 35 | 90.4253 | 15.0933 | 18.1803 |  | 0 |  | 39.0883 | 29.9226 | -0.00074942
22:00 | 0 | 1.4267e-06 | 45.0448 |  |  | 26.3581 | 0 | 49.2079 | 0.14 | 224.8617 | 28.8448 | 0 | 0.20761 | 241.1372 | 0 | 0 | 0 | 0 | 99.6238 | -0.0015806 | 50 | 123.8715 | 31.7112 | 43.2563 | 50 | 123.7891 | 15.634 | 19.0538 |  | 0 |  | 39.0883 | 29.6441 | -0.00114
23:00 | 0.019531 | 1.8768e-06 | 56.1053 |  |  | 26.4847 | 0 | 49.0361 | 0.14 | 225.0017 | 28.6278 | 0 | 0.19784 | 241.343 | 0 | 0 | 0 | 0 | 95.5151 | -0.0016457 | 50 | 123.8715 | 29.5573 | 42.9416 | 50 | 123.7934 | 15.5418 | 18.967 |  | 0 |  | 39.0883 | 29.456 | -0.00083334
0:00 | 0 | 8.9264e-07 | 56.2934 |  |  | 26.4757 | 0 | 49.0361 | 0.14 | 225.1417 | 28.4559 | 0 | 0.20544 | 241.5478 | 0 | 0 | 0 | 0 | 93.5474 | 0.00036169 | 33 | 82.4175 | 26.6385 | 41.9325 | 30 | 75.4253 | 15.6702 | 19.401 |  | 0 |  | 39.0883 | 29.3186 | 0.017098
1:00 | 0 | 1.3504e-06 | 43.0483 |  |  | 26.4757 | 0 | 49.2079 | 0.14 | 225.2817 | 28.3474 | 0 | 0.20088 | 241.7529 | 0 | 0 | 0 | 0 | 99.9783 | -0.00019169 | 35 | 87.1398 | 25.179 | 42.0573 | 35 | 88.8368 | 15.3519 | 19.2111 |  | 0 |  | 39.0883 | 29.2064 | -0.0064525
2:00 | 0 | 2.182e-06 | 53.5301 |  |  | 26.4757 | 0 | 49.2079 | 0.14 | 225.4217 | 28.0581 | 0 | 0.20385 | 241.959 | 0 | 0 | 0 | 0 | 96.0033 | -0.0007704 | 35 | 85.434 | 24.4249 | 42.8548 | 50 | 123.7978 | 15.2217 | 19.2763 |  | 0 |  | 39.0883 | 29.1196 | -0.0045081
3:00 | 0 | 1.0223e-06 | 55.0998 |  |  | 26.3129 | 0 | 48.9095 | 0.14 | 225.5617 | 27.5608 | 0 | 0.19944 | 242.1656 | 0 | 0 | 0 | 0 | 94.8098 | 0.00039424 | 35 | 87.27 | 24.0451 | 42.2092 | 28 | 70.013 | 15.068 | 19.2817 |  | 0 |  | 39.0883 | 29.0256 | -0.0028299
4:00 | 0 | 8.3923e-08 | 42.0356 |  |  | 26.0869 | 0 | 49.0361 | 0.14 | 225.7017 | 27.2805 | 0 | 0.19112 | 242.3625 | 0 | 0 | 0 | 0 | 97.4212 | -0.00013383 | 35 | 86.9184 | 24.0072 | 41.2381 | 35 | 88.4332 | 15.1783 | 19.3739 |  | 0 |  | 39.0883 | 28.9967 | -0.0019184
5:00 | 0 | 8.6212e-07 | 51.6565 |  |  | 25.8156 | 0 | 48.9638 | 0.14 | 225.8417 | 27.0544 | 0 | 0.19951 | 242.5596 | 0 | 0 | 0 | 0 | 99.9819 | -0.00078486 | 35 | 86.3064 | 24.3815 | 40.5056 | 35 | 87.6259 | 14.8438 | 18.9616 |  | 0 |  | 39.0883 | 28.9424 | -0.0015509
6:00 | 0 | 0 | 40.3212 |  |  | 25.5805 | 0 | 48.7467 | 0.14 | 225.9818 | 26.6565 | 0 | 0.15697 | 242.7486 | 0 | 0 | 0 | 0 | 95.8948 | 0.00099103 | 35 | 87.0443 | 45.4102 | 39.133 | 25 | 61.5625 | 15.238 | 19.6289 |  | 0 |  | 39.0883 | 28.9135 | 0.016377
7:00 | 0 | 3.2806e-07 | 51.1719 |  |  | 25.2912 | 0 | 48.8553 | 0.14 | 226.1217 | 26.4938 | 0 | 0.12804 | 242.89 | 0 | 0 | 0 | 0 | 99.9855 | -0.00073061 | 35 | 85.2951 | 16.9759 | 20.0304 | 50 | 123.7934 | 14.171 | 97.13 |  | 0 |  | 39.0883 | 28.8592 | -0.0059925
8:00
2026-04-18 |  | 夜班 | 特殊 情况 说明
Note on Y4: 作者: 累计配比= 3.3498×气氨班累计质量÷（羟基乙腈班累计量×羟基乙腈平均浓度） 气氨班累计质量 --- FT-05141班累计量（kg） 羟基乙腈班累计量 --- FT-05213班累计量（m3） 羟基乙腈平均浓度 --- AT-04212平均值（kg/m3),或者采用一种方法算出羟基乙腈的累计质量。
Note on AH20: 作者: 从“日常手写记录报表”中自动读取汇总的产量。
Note on AM35: 作者: 手工录入
Note on B53: 作者: 分甲乙丙三班，并录入班长姓名

## 夜班曲线
二乙腈中试生产过程曲线
曲线01： 羟基乙腈配料罐温度曲线（TT-04751） |  |  | 曲线02： 羟基乙腈浓度曲线（AT-04112 + AT-04212） | 曲线03： 液氨汽化器液位曲线（LT-05113） | 曲线04： 液氨汽化器温度曲线（TT-05151） | 曲线05： 液氨汽化器压力曲线（PT-05115）
曲线06： 气氨一级加热器温度曲线（TT-05121） |  |  | 曲线07： 气氨流量曲线（FT-05141） | 曲线08： 气氨二级加热器温度曲线（TT-05131） | 曲线09： 气氨配汽后温度曲线（TT-05143） | 曲线10： 气氨配汽蒸汽流量曲线（FT-05142）
曲线11： 羟基乙腈温度曲线（FT-05214） |  |  | 曲线12： 羟基乙腈流量曲线（FT-05213） | 曲线13： 气氨/羟基乙腈摩尔比曲线（AT-05140） | 曲线14： 反应前压力曲线（PT-05311） | 曲线15：反应前温度曲线（TT-05312）
曲线16： 反应温度曲线（TT-05300） |  |  | 曲线17： 反应后压力曲线（PT-05317） | 曲线18： 稀硫酸流量曲线（FT-05411） | 曲线19： 闪发器pH曲线（AT-05411） | 曲线20： 闪发器温度曲线（TT-05352）
曲线21： 闪发器真空度曲线（PT-05325） |  |  | 曲线22： 预冷器pH曲线（AT-06111） | 曲线23： 预冷器温度曲线（TT-06971） | 曲线24： 一次结晶器温度曲线（TT-06171） | 曲线25： 一次结晶器间壁温差曲线（TT-06171-TT-06125或TT-06171-TT-06135）
曲线26： 一次结晶外冷器温差曲线（TT-06171-06126或TT-06171-TT-06136） |  |  | 曲线27： 一次结晶外循环流量曲线（FT-06122或FT-06132） | 曲线28： 一次结晶固液比曲线（密度：FT-06149） | 曲线29： 一次清洗水箱液位曲线（LT-06315） | 曲线30： 一次清洗水箱温度曲线（TT-06311）
曲线31： 低蒸结晶器液位曲线（LT-07171） |  |  | 曲线32： 低蒸结晶器温度曲线（TT-07152） | 曲线33： 低蒸结晶器真空度曲线（PT-07145） | 曲线34： 低蒸结晶器浓度曲线（密度：AT-07137） | 曲线35： 二次结晶器温度曲线（TT-08171）
曲线36： 二次结晶器间壁温差曲线（TT-08171-TT-08125或TT-08171-TT-08135） |  |  | 曲线37： 二次结晶外冷器温差曲线（TT-08171-TT-08126或TT-08171-TT-08136） | 曲线38： 二次结晶器外循环流量曲线（FT-08122或FT-08132） | 曲线39： 二次清洗水箱液位曲线（LT-08315） | 曲线40： 二次清洗水箱温度曲线（TT-08311）
2026-04-18 | 夜班 | 特殊 情况 说明
乙班：曹平
Note on X18: 作者: 加设定值，与波动曲线整合在一起
Note on B61: 作者: 分甲乙丙三班，并录入班长姓名

## 班组＆日生产过程运行质量考评表
文件编号： 班组＆日---生产过程运行质量考评表
日 期 | 班 次 | 产量/质量情况汇总 | [22 empty] | 原料消耗＆废液排放
|  | 产量/质量情况汇总 | [5 empty] | 一次产品（一次分离）情况 | [10 empty] | 二次产品情况 | [5 empty] | 羟基乙腈单耗 | 液氨 单耗 | 稀硫酸 单耗 | 蒸汽 单耗 | 反应蒸汽 单耗 | 低蒸蒸汽 单耗 | 脱盐水 单耗 | 电 单耗 | 废水 单位排放 | 废液 单位排放
|  | 总产量 | 折百 | 产量 评价 | 差额 | 平均 含水率 | 未知物 平均含量 | 产量 | 折百 产量 | 二乙腈 平均含量 | 第一袋 二乙腈 含量 | 第一袋 二乙腈 含量 | 平均 含水率 | 第一袋 含水率 | 第二袋 含水率 | 未知物 平均含量 | 第一袋 未知物含量 | 第二袋 未知物含量 | 产量 | 折百 产量 | 二乙腈 平均含量 | 平均 含水率 | 未知物 平均含量 | 二次产品 占比率
2026-04-18 | 白 班 | kg | kg | / | kg | % | % | kg | kg | % | % | % | % | % | % | % | % | % | kg | kg | % | % | % | % | t/t | t/t | m3/t | t/t | m3/t | m3/t | t/t | kwh/t | m3/t | m3/t
|  | 0 | 0 | 5 | 0 | 0 | 0 | 0 | 0 | 0 |  |  | 0 |  |  | 0 |  |  | 0 | 0 | 0 | 0 | 0 | 0
|  | 摩尔比情况 |  |  | 氨化反应过程数据 | [8 empty] | 反应液分析数据 | [14 empty] | 闪蒸系统
|  | 理论 摩尔比 | 实际 摩尔比 | 摩尔比 评价 | 羟基流量 |  | 气氨 流量 | 配比蒸汽 流量 | 反应器 入口温度 | 反应器 入口压力 | 反应器 热点温度 | 反应器 出口温度 | 反应器 出口压力 | 二乙腈设计含量 |  | 二乙腈实测含量 |  |  | 反应液 比重 | 羟基乙腈设计含量 |  | 羟基乙腈实测含量 |  |  | 稀硫酸 设计耗量 | 稀硫酸 实际耗量 | 稀硫酸 差值 | 稀硫酸 消耗 评价 | 闪蒸过程参数 |  |  | 废水分析数据
[5 empty] | 流量 | 浓度 | [7 empty] | 色谱 | 化分 | 化分 | 差值 | 含量评价 |  | 色谱 | 化分 | 化分 | 差值 | 含量评价 |  |  |  |  | 压力 | 温度 | 液位 | COD | 总腈 | 氨氮
|  | / | / | / | m3/h | g/L | kg/h | m3/h | ℃ | Mpa | ℃ | ℃ | Mpa | % | % | % | % | / | g/L | % | g/L | g/L | g/L | / | kg/h | kg/h | kg/h | / | Mpa | ℃ | % | mg/L | mg/L | mg/L
|  | 0.515 | 0.52914 |  | 0.27443 | 447.1 | 18.4537 | 1.598 | 147.8467 | 0.74878 | 162.6121 | 157.332 | 0.39853 | 29.1 | 33.1 | 34.09 | -33.1 | 1 | 1.035 | 1.6 | 17.6 |  |  | 1 | 6.28 | 27.1068 | -6.28 | 1
|  | 闪蒸系统 |  | 一次结晶系统 | [7 empty] | 二次结晶系统 | [7 empty] | 低蒸系统
|  | 废水分析数据 |  | 一次结晶过程数据 |  |  |  |  | 一次结晶物分析数据 |  |  | 二次结晶过程数据 |  |  |  |  | 二次结晶物分析数据 |  |  | 低蒸过程数据 |  |  |  | 低蒸数据分析
|  | 甲醛 | pH | 冷却水 温度 | 物料 温度 | 降温 温差 | 液位 | pH | 二乙腈 折干含量 | 水分 | 综合 含量 | 冷却水 温度 | 物料 温度 | 降温 温差 | 液位 | pH | 二乙腈 折干含量 | 水分 | 综合 含量 | 加热 温度 | 物料 温度 | 低蒸 压力 | 物料 液位 | 进料 总量 | 进料 平均流量 | 出料 总量 | 出料 平均流量 | 出料 比重 | 浓缩比 | 蒸汽 消耗 | 蒸汽 平均流量 | 蒸汽 单耗 | 蒸汽单耗 理论值 | 蒸汽单耗 评价
|  | mg/L | / | ℃ | ℃ | ℃ | % | / | % | % | % | ℃ | ℃ | ℃ | % | / | % | % | % | ℃ | ℃ | Mpa | % | m3 | m3/h | m3 | m3/h | g/L | / | t | t/h | t/t | t/t | /
|  |  |  | 20.0182 | 20.0017 | -0.016428 | 93.0037 | 3.3206 | 0 | 0 | 0 | 50 | 113.5525 | 63.5525 | 49.1667 |  | 0 | 0 | 0 | 223.6717 | 48.3421 | 0.085905 |  | 3.7797 | 0 | 0 | 0 | 239.5781 | #DIV/0! | 0 | 0.05 | #DIV/0! | 0.8 | 1
|  | 脱色系统 | [13 empty] | / | / | / | / | / | / | / | / | / | / | / | / | / | / | / | / | / | / | /
|  | 脱色前后二乙腈变化 |  |  | 脱色前后羟基乙腈变化 |  |  | 脱色前后硫铵含量变化 |  |  | 脱色液 产量 | 活性炭 消耗 | 活性炭 单耗 | 脱色后 透光率 | 活性炭 型号 | / | / | / | / | / | / | / | / | / | / | / | / | / | / | / | / | / | / | /
|  | 脱色前 含量 | 脱色后 含量 | 脱色前后 差值 | 脱色前 含量 | 脱色后 含量 | 脱色前后 差值 | 脱色前 含量 | 脱色后 含量 | 脱色前后 差值 | [5 empty] | / | / | / | / | / | / | / | / | / | / | / | / | / | / | / | / | / | / | /
| test | % | % | % | g/L | g/L | g/L | g/L | g/L | g/L | t | kg | kg/t | / | / | / | / | / | / | / | / | / | / | / | / | / | / | / | / | / | / | / | / | /
|  |  |  | 0 |  |  | 0 |  |  | 0 | -0.36608 |  | #DIV/0! |  | 301 | / | / | / | / | / | / | / | / | / | / | / | / | / | / | / | / | / | / | /
日 期 | 班 次 | 产量/质量情况汇总 | [22 empty] | 原料消耗＆废液排放
|  | 产量/质量情况汇总 | [5 empty] | 一次产品（一次分离）情况 | [10 empty] | 二次产品情况 | [5 empty] | 羟基乙腈单耗 | 液氨 单耗 | 稀硫酸 单耗 | 蒸汽 单耗 | 反应蒸汽 单耗 | 低蒸蒸汽 单耗 | 脱盐水 单耗 | 电 单耗 | 废水 单位排放 | 废液 单位排放
|  | 总产量 | 折百 | 产量 评价 | 差额 | 平均 含水率 | 未知物 平均含量 | 产量 | 折百 产量 | 二乙腈 平均含量 | 第一袋 二乙腈 含量 | 第一袋 二乙腈 含量 | 平均 含水率 | 第一袋 含水率 | 第二袋 含水率 | 未知物 平均含量 | 第一袋 未知物含量 | 第二袋 未知物含量 | 产量 | 折百 产量 | 二乙腈 平均含量 | 平均 含水率 | 未知物 平均含量 | 二次产品 占比率
2026-04-18 | 夜 班 | kg | kg | / | kg | % | % | kg | kg | % | % | % | % | % | % | % | % | % | kg | kg | % | % | % | % | t/t | t/t | m3/t | t/t | m3/t | m3/t | t/t | kwh/t | m3/t | m3/t
|  | 0 | 0 | 5 | 0 | 0 | 0 | 0 | 0 | 0 |  |  | 0 |  |  | 0 |  |  | 0 | 0 | 0 | 0 | 0 | 0
|  | 摩尔比情况 |  |  | 氨化反应过程数据 | [8 empty] | 反应液分析数据 | [14 empty] | 闪蒸系统
|  | 理论 摩尔比 | 实际 摩尔比 | 摩尔比 评价 | 羟基流量 |  | 气氨 流量 | 配比蒸汽 流量 | 反应器 入口温度 | 反应器 入口压力 | 反应器 热点温度 | 反应器 出口温度 | 反应器 出口压力 | 二乙腈设计含量 |  | 二乙腈实测含量 |  |  | 反应液 比重 | 羟基乙腈设计含量 |  | 羟基乙腈实测含量 |  |  | 稀硫酸 设计耗量 | 稀硫酸 实际耗量 | 稀硫酸 差值 | 稀硫酸 消耗 评价 | 闪蒸过程参数 |  |  | 废水分析数据
[5 empty] | 流量 | 浓度 | [7 empty] | 色谱 | 化分 | 化分 | 差值 | 含量评价 |  | 色谱 | 化分 | 化分 | 差值 | 含量评价 |  |  |  |  | 压力 | 温度 | 液位 | COD | 总腈 | 氨氮
|  | / | / | / | m3/h | g/L | kg/h | m3/h | ℃ | Mpa | ℃ | ℃ | Mpa | % | % | % | % | / | g/L | % | g/L | g/L | g/L | / | kg/h | kg/h | kg/h | / | Mpa | ℃ | % | mg/L | mg/L | mg/L
|  | 0.515 | 0.52918 |  | 0.27508 | 422.1095 | 18.4975 | 1.746 | 147.4133 | 0.74279 | 162.5036 | 157.1874 | 0.40168 | 29.1 | 33.1 | 32.94 | -33.1 | 1 | 1.035 | 1.6 | 17.6 | 1 | -16.6 |  | 6.28 | 18.6883 | -5.28 | 1
|  | 闪蒸系统 |  | 一次结晶系统 | [7 empty] | 二次结晶系统 | [7 empty] | 低蒸系统
|  | 废水分析数据 |  | 一次结晶过程数据 |  |  |  |  | 一次结晶物分析数据 |  |  | 二次结晶过程数据 |  |  |  |  | 二次结晶物分析数据 |  |  | 低蒸过程数据 |  |  |  | 低蒸数据分析
|  | 甲醛 | pH | 冷却水 温度 | 物料 温度 | 降温 温差 | 液位 | pH | 二乙腈 折干含量 | 水分 | 综合 含量 | 冷却水 温度 | 物料 温度 | 降温 温差 | 液位 | pH | 二乙腈 折干含量 | 水分 | 综合 含量 | 加热 温度 | 物料 温度 | 低蒸 压力 | 物料 液位 | 进料 总量 | 进料 平均流量 | 出料 总量 | 出料 平均流量 | 出料 比重 | 浓缩比 | 蒸汽 消耗 | 蒸汽 平均流量 | 蒸汽 单耗 | 蒸汽单耗 理论值 | 蒸汽单耗 评价
|  | mg/L | / | ℃ | ℃ | ℃ | % | / | % | % | % | ℃ | ℃ | ℃ | % | / | % | % | % | ℃ | ℃ | Mpa | % | m3 | m3/h | m3 | m3/h | g/L | / | t | t/h | t/t | t/t | /
|  |  |  | 26.761 | 19.694 | -7.067 | 91.62 | 3.2715 | 0 | 0 | 0 | 39.4167 | 95.6431 | 56.2264 | 38.5833 |  | 0 | 0 | 0 | 225.3517 | 49.0286 | 0.11123 |  | -0.80476 | 0 | 0 | 0 | 241.8448 | #DIV/0! | 0 | 0.05 | #DIV/0! | 0.8
|  | 脱色系统 | [13 empty] | / | / | / | / | / | / | / | / | / | / | / | / | / | / | / | / | / | / | /
|  | 脱色前后二乙腈变化 |  |  | 脱色前后羟基乙腈变化 |  |  | 脱色前后硫铵含量变化 |  |  | 脱色液 产量 | 活性炭 消耗 | 活性炭 单耗 | 脱色后 透光率 | 活性炭 型号 | / | / | / | / | / | / | / | / | / | / | / | / | / | / | / | / | / | / | /
|  | 脱色前 含量 | 脱色后 含量 | 脱色前后 差值 | 脱色前 含量 | 脱色后 含量 | 脱色前后 差值 | 脱色前 含量 | 脱色后 含量 | 脱色前后 差值 | [5 empty] | / | / | / | / | / | / | / | / | / | / | / | / | / | / | / | / | / | / | /
|  | % | % | % | g/L | g/L | g/L | g/L | g/L | g/L | t | kg | kg/t | / | / | / | / | / | / | / | / | / | / | / | / | / | / | / | / | / | / | / | / | /
|  |  |  | 0 |  |  | 0 |  |  | 0 | -0.010025 |  | #DIV/0! |  | 301 | / | / | / | / | / | / | / | / | / | / | / | / | / | / | / | / | / | / | /

## Sheet1
1 | 2 | 3 | 4 | 5 | 6 | 7 | 8 | 9 | 10 | 11 | 12 | 13 | 14 | 15 | 16 | 17 | 18 | 19 | 20
20 | 21 | 22 | 23 | 24 | 25 | 26 | 27 | 28 | 29 | 30 | 31 | 32 | 33 | 34 | 35 | 36 | 37 | 38 | 39
40 | 2026-04-18 | 42 | 43 | 44 | 45 | 46 | 47 | 48 | 49 | 50 | 51 | 52 | 53 | 54 | 55 | 56 | 57 | 58 | 59
1
1
1
1
1
0
0 | 0 | 42: 0; 43: 0; 44: 0; 45: 0; 46: 0

## 日报表
和邦生物化工研究院 二乙腈中试装置责任目标一级考核日考评表
日期: | [10 empty] | 编号：HB/ZS26-01
一、核心工艺指标 |  | 班次 | 目标 合格率 |  | 实际 合格率 | 督查情况 |  |  |  | 考评 得分
1 羟基乙腈浓度 |  | 全天 | ≥98%
2 氨化反应热点温度 |  | 全天 | ≥98%
3 一次结晶温度 |  | 全天 | ≥98%
二、精准配料 |  | 班次 | 目标 合格率 |  | 实际 合格率 | 督查情况 |  |  |  | 考评 得分
1 羟基浓度 |  | 全天 | 100%
2 氨/腈摩尔比 |  | 全天 | 100%
三、收率 |  | 责任目标 |  |  | 实际 完成率 | 督查情况 |  |  |  | 考评 得分
1 二乙腈 |  | ≥90%
四、安全环保指标 |  | 安全环保有无异常情况 |  |  |  | 督查情况 |  |  |  | 考评 得分
二乙腈中试 安全环保状况
五、合计得分 |  | 考核单元 |  |  |  | 督查情况 |  |  |  | 合计 得分
|  | 二乙腈中试装置 |  |  |  | /
产量/质量情况简报
当日总产量 | 折百产量 |  | 同比增加 |  | 同比减少 | 综合含量 | 水分含量 | 未知物含量 | 其他事项说明
Kg | Kg |  | Kg |  | Kg | % | % | %
呈报人： |  |  |  | 督查人： |  |  | 考评人：
呈报单位负责人： |  |  |  | 督查办负责人： |  |  | 考评办负责人：
Note on H5: 作者: 一天24小时，总计24点，每个点取当前1小时的平均值，与标准值做比较，在标准值范围内为合格。合格的点数除以24点所得百分比即为实际合格率。 精准配料指标雷同
Note on H12: 作者: 二乙腈含量（化分）≥90%的质量汇总值除以当日的总产量的百分比（以折百产量计）
Note on B20: 作者: = 日常手写记录表3中，当日数据班合计（一次产品+二次产品产量汇总数据）
Note on D20: 作者: = 日常手写记录表3中，当日数据班合计（一次产品+二次产品折百产量汇总数据）
Note on F20: 作者: 与前一日的折百产量比较，如果增产则将增产的数值自动填入
Note on H20: 作者: 与前一日的折百产量比较，如果减产则将减产的数值自动填入
Note on J20: 作者: = 日常手写记录表3中，班合计（一次产品+二次产品）当日数据二乙腈+水平均数据
Note on L20: 作者: = 日常手写记录表3中，班合计（一次产品+二次产品）当日数据水分含量平均数据
Note on N20: 作者: = 日常手写记录表3中，班合计（一次产品+二次产品）当日数据未知物含量平均数据
Note on P20: 作者: 人工填写