## 白班过程记录
二乙腈中试生产过程记录表
时 间 | 羟基乙腈配料 | [5 empty] | 液氨气化 | [7 empty] | （氨+汽）混合 |  |  | 羟基乙腈 |  |  |  | 摩尔比 （气氨/羟基乙腈） |  | 反应前 |  | 反应中 | 反应后 |  | 反应液检测数据 | [6 empty] | 稀硫酸中和 |  |  | 闪发器
| 配料罐 液位 | 羟基乙腈 温度 | 原料 浓度 | 原料 累计 | 脱盐水 累计 | 配后 浓度 | 液氨流量 FT-05112 |  | 气化温度 | 气化压力 | 一级 加热器 温度 | 二级 加热器 温度 | 气氨流量 FT-05141 |  | 配料蒸汽流量 （FT-05142） |  | 氨+汽 混合温度 | 羟基乙腈 进料压力 | 羟基乙腈进料流量 （FT-05213） |  | 预热后 温度 | 瞬时 配比 | 累计 配比 | 压力 | 温度 | 热点 温度 | 压力 | 温度 | 二乙腈含量 |  | 羟基乙腈残余 |  | 甘氨腈 | 三乙腈 | pH | 硫酸流量 FT-05411 |  | 硫酸桶 液位 | 温度 | 压力 | 采出流量 FT-05323
| LT-04441 (%) | TT-04751 (℃) | AT-04112 (g/L) | FQ-04111 (m3) | FQ-04113 (m3) | AT-04212 (g/L) | 瞬时流量（kg/h） | 累计量 （kg） | TT-05151 (℃) | PT-05115 (Mpa) | TT-05121 (℃) | TT-05131 (℃) | 瞬时流量 （kg/h） | 累计量 （kg） | 瞬时流量 （m3/h） | 累计量 （m3） | TT-05143 (℃) | PT-05212 (Mpa) | 瞬时流量 （L/h） | 累计量 (m³) | TT-05214 (℃) | AT-05140 | / | PT-05311 (Mpa) | TT-05312 (℃) | TT-05300 (℃) | PT-05317 (Mpa) | TT-05316 (℃) | 化分 （%） | 色谱 （%） | （%） | （g/L） | （g/L） | （g/L） | / | 瞬时流量 （L/h） | 累计量 （L） | LT-05417 （%） | TT-05324 (℃) | PT-05325 (MPA) | 瞬时流量 (L/h) | 累计量 (m3)
8:00 | 5.5845 | 18.788 | 415.2903 |  |  | 416.1189 | 17.8241 |  | 41.9054 | 1.318 | 111.7242 | 113.4983 | 20.1804 |  |  |  | 139.8003 | 1.5085 | 0.2981 |  | 90.1476 | 0.53087 |  | 0.7412 | 150.0651 | 162.4494 | 0.37008 | 154.4705 | 33.67 |  |  | 9.6 | 20.28 | 8.33 | 7.2 | 3.0924 |  | 61.1835 |  | -79.6296 | 0.30136
9:00 | 6.8359 | 18.8965 | 418.8764 | 0.33642 | 0 | 416.7717 | 23.0143 | 0.02002 | 44.2274 | 1.411 | 107.5629 | 112.6374 | 20.1649 | 20.1689 |  | 2.7349 | 140.1259 | 1.5049 | 0.29865 | 0.29985 | 90.9433 | 0.53188 | / | 0.71302 | 149.6528 | 162.2396 | 0.36386 | 153.6675 | [7 empty] | 0 | 0.023215 | 61.3462 |  | -79.6007 | 0.29261 | 0.00029166
10:00 | 5.5519 | 19.222 | 418.9828 | 0.2606 | 0 | 417.3663 | 26.1538 | 0.019789 | 42.0935 | 1.3193 | 109.8307 | 113.5706 | 20.6239 | 20.1611 |  | 2.7258 | 139.974 | 1.5058 | 0.30782 | 0.2999 | 90.5744 | 0.52806 | / | 0.72841 | 148.9294 | 162.5651 | 0.33453 | 154.1088 | [7 empty] | 8.2935 | 0.02223 | 59.2665 |  | -79.4488 | 0.30621 | 0.0002929
11:00 | 6.543 | 19.4824 | 418.657 | 0.33687 | 0 | 418.011 | 25.7487 | 0.019811 | 43.6849 | 1.3808 | 110.7313 | 113.5778 | 20.0414 | 20.1865 |  | 2.7335 | 140.0825 | 1.5054 | 0.30123 | 0.30015 | 90.5744 | 0.53105 | / | 0.73044 | 150.0362 | 162.84 | 0.37099 | 154.6803 | [7 empty] | 6.4236 | 0.018058 | 56.9951 |  | -79.6296 | 0.29514 | 0.00029307
12:00 | 5.693 | 20.0738 | 418.6148 | 0.26648 | 0 | 418.3206 | 24.4828 | 0.020064 | 44.9725 | 1.4181 | 107.8451 | 112.4855 | 20.2525 | 20.1811 |  | 2.7233 | 139.8293 | 1.5061 | 0.3028 | 0.30009 | 90.3573 | 0.52719 | / | 0.72205 | 148.2639 | 162.5217 | 0.34896 | 154.3113 | [7 empty] | 20.298 | 0.022186 | 60.7639 |  | -79.4922 | 0.29883 | 0.00029191
13:00 | 6.4308 | 20.5295 | 418.5582 | 0.321 | 0 | 418.857 | 21.1661 | 0.019604 | 43.996 | 1.4045 | 106.9445 | 110.3877 | 20.2763 | 20.168 |  | 2.7521 | 140.1837 | 1.5021 | 0.30178 | 0.29994 | 90.8203 | 0.52983 | / | 0.72332 | 149.32 | 162.4349 | 0.35438 | 154.2028 | 33.99 |  |  | 14.63 | 24.21 | 6.45 | 6.82 | 21.629 | 0.022848 | 61.4258 |  | -79.5573 | 0.28545 | 0.00029292
14:00 | 6.0149 | 21.0341 | 418.2856 | 0.28559 | 0 | 419.1172 | 21.5965 | 0.02026 | 44.6036 | 1.4127 | 107.8234 | 111.9285 | 20.1375 | 20.1602 |  | 2.7465 | 140.1259 | 1.5029 | 0.29917 | 0.29981 | 90.3501 | 0.53177 | / | 0.72888 | 148.9077 | 162.5 | 0.33547 | 154.4198 | [7 empty] | 59.7801 | 0.024684 | 59.7041 |  | -79.0075 | 0.2989 | 0.00029114
15:00 | 5.2807 | 21.0992 | 414.433 | 0.26948 | 0 | 418.7041 | 26.1285 | 0.019575 | 42.3322 | 1.3055 | 109.5974 | 112.5506 | 20.2265 | 20.1729 |  | 2.6883 | 139.9233 | 1.5038 | 0.30007 | 0.30005 | 90.4008 | 0.52841 | / | 0.73125 | 148.7558 | 162.4711 | 0.50919 | 153.9424 | [7 empty] | 0 | 0.020318 | 61.2775 |  | -79.4198 | 0.29188 | 0.00029185
16:00 | 5.8811 | 21.3216 | 414.5417 | 0.33818 | 0 | 417.6303 | 26.9133 | 0.01891 | 42.1224 | 1.3084 | 109.885 | 113.3825 | 20.3706 | 20.1655 |  | 2.663 | 139.8727 | 1.5019 | 0.30134 | 0.29991 | 90.6829 | 0.52747 | / | 0.72049 | 148.5894 | 162.5868 | 0.58482 | 154.116 | [7 empty] | 0 | 0.0029873 | 61.2992 |  | -79.2607 | 0.29015 | 0.00029108
17:00 | 5.4 | 21.0178 | 414.4268 | 0.2758 | 0 | 417.0185 | 0 | 0.019281 | 41.2326 | 1.2677 | 108.3767 | 110.5469 | 20.0862 | 20.1768 |  | 2.6885 | 140.0969 | 1.5061 | 0.29548 | 0.3001 | 90.4731 | 0.52977 | / | 0.73443 | 148.886 | 162.5796 | 0.36205 | 154.6875 | [7 empty] | 0 | 0.021973 | 59.7765 |  | -79.9334 | 0.29724 | 0.00029726
18:00 | 5.9245 | 20.8442 | 415.3022 | 0.32824 | 0 | 416.5487 | 27.9007 | 0.019305 | 41.9343 | 1.3024 | 110.8995 | 113.1076 | 20.034 | 20.1953 |  | 2.7144 | 140.1331 | 1.505 | 0.29851 | 0.30029 | 91.0012 | 0.53186 | / | 0.73588 | 150.1953 | 162.6447 | 0.59686 | 154.2028 | [7 empty] | 18.967 | 0.024728 | 61.1726 |  | -79.7815 | 0.27865 | 0.00029326
19:00 | 6.6985 | 20.4536 | 415.6133 | 0.33727 | 0 | 416.2585 | 22.1282 | 0.019809 | 44.2564 | 1.3988 | 110.1454 | 114.9957 | 19.9142 | 20.1792 |  | 2.6644 | 140.162 | 1.5075 | 0.29828 | 0.30002 | 90.3212 | 0.53032 | / | 0.74219 | 148.8426 | 162.9919 | 0.64753 | 155.5194 | [7 empty] | 26.9314 | 0.025171 | 61.5813 |  | -79.7454 | 0.33905 | 0.00029128
20:00 | 5.6894 | 20.1606 | 415.6393 | 0.26755 | 0 | 416.1075 | 1.3925 | 0.019626 | 42.6071 | 1.3136 | 109.6354 | 115.2416 | 20.08 | 20.1626 |  | 2.6595 | 140.2054 | 1.5031 | 0.29896 | 0.29988 | 90.3212 | 0.52941 | 0.53028 | 0.73166 | 149.2477 | 162.9051 | 0.55736 | 154.9407 | 33.38 |  |  | 16.46 |  |  | 7.21 | 1.671 | 0.024754 | 60.413 |  | -79.7888 | 0.27662 | 0.00029207
时 间 | 高效 分离器 | 真空 系统 | 冷凝液罐 |  |  | 闪发器冷凝液检测数据记录 |  |  |  |  | 预冷器 |  |  |  |  | 一次结晶器 | [14 empty] | 一次结晶分离 |  | 一次母液分析数据 |  |  |  |  | 一次清洗水箱 |  | 低蒸真空系统
| 压力 | 真空度 | 液位 | 采出流量 FT-05343 |  | COD | TCN/总腈 | NH3-N 氨氮 | HCHO 甲醛 | pH | 预冷器 液位 | 预冷器 温度 | 循环 频率A | 循环 频率B | 料液pH | 结晶器 温度 | 结晶器 液位 | 冷却循环频率A | 冷却循环流量A | 冷冻水 温度A | 降温后 温度A | 冷却循环频率B | 冷却循环流量B | 冷冻水 温度B | 降温后 温度B | 结晶液 密度 | 物料循环 流量 | 排料流量 FT-06149 |  | 溢流槽 液位 | 母液槽 液位 | 一次分离 产量 | 二乙腈含量 |  | 羟基乙腈残余 |  | 硫铵 含量 | 温度 | 液位 | 真空泵 水温 | 真空水箱 液位 | 真空度 PT-07145
| PT-05327 (Mpa) | PT-05332 (Mpa) | LT-05344 (%) | 瞬时流量 （L/h） | 累积量 (m3) | (mg/L) | (mg/L) | (mg/L) | (mg/L) | / | LT-06945 (%) | TT-06971 (℃) | SIC-06P01 (HZ) | SIC-06P02 (HZ) | AT-06111 | TT-06171 (℃) | LT-06181 (%) | SIC-06P01 (HZ) | FT-06122 (m3/h) | TT-06125 (℃) | TT-06126 (℃) | SIC-06P03 (HZ) | FT-06132 (m3/h) | TT-06135 (℃) | TT-06136 (℃) | AT-06149 (Kg/m3) | AT-06149 (m3/h) | 即时流量 （L/h） | 累计量 （m3） | LT-06471 (%) | LT-06524 (%) | （Kg） | 化分 （%） | 色谱 （%） | （%） | （g/L） | （g/L） | TT-06311 (℃) | LT-06315 (%) | TT-07143 (℃) | LT-07144 (%) | PT-07145 (Mpa)
8:00 | -79.6296 | -80.4471 | 103.1286 | 0.048683 | [6 empty] | 81.1523 | 47.1933 | 39.5 | 22 | 3.5842 | 20.6163 | 94.137 | 41 | 83.9415 | 17.2797 | 20.1497 | 32 | 0 | 17.5655 | 99.9132 |  |  | 1.5482 |  | 20.9418 | 17.8783 |  | 5.84 |  |  |  |  | 51.1719 | 50 | 24.0252 | 39.1168 | 0.086807
9:00 | -79.6007 | -80.4832 | 103.125 | 0.071832 | 9.3115e-05 | [5 empty] | 79.1088 | 47.5224 | 39.5 | 22 | 3.447 | 20.3848 | 94.2781 | 39 | 80.1237 | 16.9542 | 19.7917 | 32 | 0 | 19.7284 | 76.2804 |  |  | 1.5483 | 0.0015485 | 20.5874 | 19.4661 | 624.5 | [5 empty] | 57.024 | 50 | 24.2423 | 39.3844 | 0.097664
10:00 | -79.4488 | -80.353 | 103.1322 | 0.10308 | 8.787e-05 | [5 empty] | 77.8501 | 47.5911 | 39.5 | 22 | 3.4067 | 20.1823 | 95.0666 | 38.6 | 78.6044 | 16.6938 | 19.5855 | 32 | 0 | 21.0775 | 70.9256 |  |  | 1.5484 | 0.0015481 | 20.9961 | 23.9366 | 532.5 | [5 empty] | 56.9806 | 50 | 24.3417 | 39.3121 | 0.086807
11:00 | -79.6296 | -80.6134 | 103.1322 | 0.09715 | 9.4957e-05 | [5 empty] | 77.6548 | 47.743 | 39.5 | 22 | 3.2613 | 19.8857 | 93.3594 | 38.6 | 78.7334 | 16.352 | 19.401 | 32 | 0 | 22.2114 | 67.4642 |  |  | 1.5484 | 0.0015414 | 21.2529 | 24.3019 | 238.1 | [5 empty] | 55.7219 | 50 | 24.5045 | 39.3157 | 0.10851
12:00 | -79.4922 | -80.4253 | 103.1358 | 0.076606 | 9.0801e-05 | [5 empty] | 77.5318 | 47.5224 | 39.5 | 22 | 3.4913 | 19.8966 | 93.2436 | 38 | 77.2589 | 16.4117 | 19.477 | 32 | 0 | 23.1952 | 64.5888 |  |  | 1.5484 | 0.0015268 | 21.2348 | 26.7578 | [6 empty] | 54.3113 | 50 | 24.8481 | 39.1348 | 0.097664
13:00 | -79.5573 | -80.3602 | 103.1358 | 0.084635 | 9.2836e-05 | [5 empty] | 77.4125 | 47.7141 | 39.5 | 22 | 3.4831 | 19.8712 | 91.5799 | 38 | 77.3486 | 16.1567 | 19.3197 | 32 | 0 | 24.0795 | 62.2613 |  |  | 0 | 0.0012636 | 21.2999 | 0.52083 | [6 empty] | 53.0454 | 50 | 25.0741 | 39.9703 | 0.075958
14:00 | -79.0075 | -79.7815 | 103.1322 | 0.098814 | 9.0282e-05 | [5 empty] | 77.3438 | 47.5839 | 39.5 | 22 | 3.365 | 20.3342 | 90.6467 | 15 | 7.1871 | 16.2326 | 107.9698 | 30 | 81.273 | 17.1622 | 20.0901 |  |  | 1.5483 | 0.00071051 | 20.9165 | 15.0499 | [6 empty] | 52.8573 | 50 | 25.3002 | 39.7208 | 0.075958
15:00 | -79.4198 | -80.1505 | 103.1358 | 0.082104 | 8.9117e-05 | [5 empty] | 77.5644 | 48.1192 | 39.5 | 22 | 2.684 | 19.7447 | 91.0663 | 15 | 0 | 14.5671 | 75.7378 | 26.5 | 80.1517 | 16.5166 | 18.9724 |  |  | 0 | 0.00093817 | 21.4735 | 16.4424 | [6 empty] | 46.1444 | 50 | 25.5715 | 39.9848 | 0.075958
16:00 | -79.2607 | -79.8539 | 103.1322 | 0.078414 | 9.1545e-05 | [5 empty] | 77.6186 | 47.3777 | 39.5 | 22 | 3.0551 | 18.9851 | 90.9288 | 15 | 0 | 16.8077 | 61.9303 | 26.3 | 71.9218 | 15.7516 | 18.0339 |  |  | 0 | 0.00076425 | 20.8587 | 20.3776 | [6 empty] | 41.9922 | 50 | 25.906 | 39.9197 | 0.075958
17:00 | -79.9334 | -80.4688 | 103.1322 | 0.10453 | 8.7326e-05 | [5 empty] | 77.6765 | 47.5731 | 39.5 | 22 | 3.1888 | 18.5438 | 90.5563 | 15 | 0 | 17.9471 | 53.5048 | 26.3 | 71.5014 | 15.3031 | 17.6595 |  |  | 1.5483 | 0.00091483 | 21.2348 | 34.2629 | [6 empty] | 40.6612 | 50 | 26.2315 | 39.5544 | 0.086807
18:00 | -79.7815 | -80.3313 | 103.1358 | 0.10352 | 9.9537e-05 | [5 empty] | 77.7959 | 47.4863 | 39.5 | 22 | 3.4227 | 18.023 | 92.853 | 15 | 0 | 16.2815 | 47.6562 | 25.9 | 70.4082 | 15.0373 | 17.4262 |  |  | 1.5484 | 0.00068732 | 22.0812 | 25.3472 | [6 empty] | 45.1895 | 50 | 26.5209 | 39.8727 | 0.075958
19:00 | -79.7454 | -80.3458 | 103.1286 | 0.098524 | 9.2989e-05 | [5 empty] | 77.568 | 47.5731 | 39.5 | 22 | 3.5803 | 18.0302 | 91.9994 | 15 | 0 | 17.4154 | 44.0864 | 25.9 | 70.9912 | 14.6846 | 17.2255 |  |  | 1.5483 | 0.00092172 | 21.5242 | 40.4442 | [6 empty] | 45.7538 | 50 | 26.7379 | 39.5978 | 0.075958
20:00 | -79.7888 | -80.5122 | 103.1286 | 0.10294 | 9.2905e-05 | [5 empty] | 77.5427 | 47.6852 | 39.5 | 22 | 3.6003 | 17.5998 | 90.4152 | 15 | 0 | 18.278 | 42.0844 | 26.2 | 71.2995 | 14.3048 | 16.8348 |  |  | 1.4219 | 0.00060977 | 21.365 | 24.3562 | [6 empty] | 44.9291 | 50 | 26.9097 | 39.6484 | 0.097664
时 间 | 低蒸结晶器 | [19 empty] | 二次结晶器/分离 | [13 empty] | 二次清洗水箱 |  | 脱色数据记录
| 一次母液进料 |  | 脱色液进料 |  |  | 低蒸进料 |  | 液相温度 | 循环频率 | 加热温度 | 蒸汽流量 |  | 气相温度 | 浓缩液 密度 | 低蒸出料 FT-07122 |  | 冷凝液采出 FT-07174-1 |  | 冷凝水采出 FT-07174-2 |  | 液位 | 温度 | 外循环 频率A | 外循环 流量A | 冷却水 温度A | 冷却后 温度A | 外循环 频率B | 外循环 流量B | 冷却水 温度B | 冷却后 温度B | 二次 分离 | 废液槽 |  |  | 液位 | 温度 | 脱色前 透光率 | 脱色后 透光率
| 瞬时流量 FT-06611 | 累计量 FQ-06611 | 温度 TT-09171 | 瞬时流量 FT-06524 | 累计量 FQ-06524 | 瞬时流量 FT-07111 | 累计量 FQ-07111 | TT-07152 | SIC-07P01 | TT-07126 | 瞬时流量 FT-07126 | 累计量 FQ-07126 | TT-07151 | AT-07137 | 瞬时流量 | 累计量 | 瞬时流量 | 累计量 | 瞬时流量 | 累计量 | LT-08181 | TT-08171 | SIC-08P01 | FT-08122 | TT-08125 | TT-08126 | SIC-08P03 | FT-08132 | TT-08135 | TT-08136 | 累计 产量 | 液位 LT-08522 | 排放流量 FT-08523 | 排放累计 FQ-08523 | LT-08315 | TT-08311 | / | /
| （L/h） | （m3） | （℃） | （L/h） | （m3） | （m3/h） | （m3） | （℃） | (HZ) | （℃） | (t/h) | (t) | （℃） | (kg/m3) | （m3/h） | （m3） | （m3/h） | （m3） | （m3/h） | （m3） | (%) | （℃） | (HZ) | (m3/h) | （℃） | （℃） | (HZ) | (m3/h) | （℃） | （℃） | (kg) | (%) | (m3/h) | (m3) | (%) | (℃) | (%) | (%)
8:00 | 0 |  | 49.7034 |  |  | 0 |  | 24.2784 | 40 | 47.2729 | 0 |  | 25.9874 | 0.05 | 0.22917 |  | 0 |  | 0 |  | 90.4441 | 16.7716 | 28 | 0 | 17.2797 | 20.1497 | 50 | 123.8021 | 17.5655 | 99.9132 |  | 0 | 0 |  | 56.1198 | 45.8131
9:00 | 0 | 0 | 72.2222 |  |  | 0 | 0 | 24.2242 | 40 | 46.8298 | 0 | 0 | 26.3762 | 0.05 | 0.22446 | 0.00021298 | 0 | 0 | 0 | 0 | 90.3573 | 20.251 | 28 | 0 | 16.9542 | 19.7917 | 50 | 123.7978 | 19.7284 | 76.2804 |  | 0.96571 | 0 | 0 | 71.7918 | 53.5272
10:00 | 0 | 1.2317e-06 | 65.7914 |  |  | 0 | 0 | 24.3417 | 40 | 46.441 | 0 | 0 | 26.8193 | 0.05 | 0.19596 | 0.00020202 | 0 | 0 | 0 | 0 | 90.7697 | 19.5855 | 50 | 123.8759 | 16.6938 | 19.5855 | 50 | 123.7934 | 21.0775 | 70.9256 |  | 0 | 0 | 0 | 45.8514 | 56.8576
11:00 | 0 | 0 | 61.2702 |  |  | 0 | 0 | 24.5135 | 40 | 45.7628 | 0 | 0 | 27.1267 | 0.05 | 0.19336 | 0.00018866 | 0 | 0 | 0 | 0 | 96.3289 | 17.7011 | 50 | 123.8802 | 16.352 | 19.401 | 50 | 123.7978 | 22.2114 | 67.4642 |  | 0 | 0 | 0 | 45.8659 | 54.3866
12:00 | 0 | 6.1512e-08 | 47.8516 |  |  | 0 | 0 | 24.6763 | 40 | 45.8803 | 0 | 0 | 27.5065 | 0.05 | 0.22063 | 0.00020939 | 0 | 0 | 0 | 0 | 92.4768 | 18.7862 | 50 | 123.8759 | 16.4117 | 19.477 | 50 | 123.7934 | 23.1952 | 64.5888 |  | 0 | 0 | 0 | 45.8876 | 52.8154
13:00 | 0 | 8.888e-06 | 54.0148 |  |  | 0 | 0 | 24.8933 | 40 | 45.8623 | 0 | 0 | 28.0581 | 0.05 | 0.22598 | 0.00021161 | 0 | 0 | 0 | 0 | 85.8579 | 18.9815 | 50 | 31.6536 | 16.1567 | 19.3197 | 50 | 27.1528 | 24.0795 | 62.2613 |  | 0 | 0 | 0 | 75.6112 | 44.1117 |  | 0.06
14:00 | 0 | 2.2593e-06 | 53.8122 |  |  | 0 | 0 | 25.1917 | 40 | 45.9256 | 0 | 0 | 28.5554 | 0.05 | 0.14308 | 0.00020145 | 0 | 0 | 0 | 0 | 94.1406 | 18.873 | 50 | 123.8759 | 16.2326 | 107.9698 | 50 | 123.7891 | 17.1622 | 20.0901 |  | 0 | 0 | 0 | 81.543 | 42.7054
15:00 | 0 | 5.2524e-07 | 41.7173 |  |  | 0 | 0 | 25.4539 | 40 | 45.8171 | 0 | 0 | 29.0708 | 0.05 | 0.19459 | 0.00016082 | 0 | 0 | 0 | 0 | 94.9906 | 18.4751 | 50 | 123.8715 | 14.5671 | 75.7378 | 50 | 123.7891 | 16.5166 | 18.9724 |  | 0 | 0 | 0 | 81.5213 | 42.1441
16:00 | 0 | 5.1155e-06 | 46.8967 |  |  | 0 | 0 | 25.7433 | 40 | 46.1426 | 0 | 0 | 29.532 | 0.05 | 0.22121 | 0.00021175 | 0 | 0 | 0 | 0 | 91.5545 | 19.6434 | 50 | 123.8715 | 16.8077 | 61.9303 | 50 | 123.7891 | 15.7516 | 18.0339 |  | 0 | 0 | 0 | 81.5249 | 41.6233
17:00 | 0 | 0 | 44.1189 |  |  | 0 | 0 | 26.0236 | 40 | 46.6128 | 0 | 0 | 29.6224 | 0.05 | 0.21361 | 0.0002096 | 0 | 0 | 0 | 0 | 89.945 | 19.8387 | 50 | 123.8715 | 17.9471 | 53.5048 | 50 | 123.7891 | 15.3031 | 17.6595 |  | 0 | 0 | 0 | 91.1169 | 35.5382
18:00 | 0 | 5.0292e-06 | 41.8186 |  |  | 0 | 0 | 26.2677 | 40 | 47.2276 | 0 | 0 | 29.6947 | 0.05 | 0.19618 | 0.00020895 | 0 | 0 | 0 | 0 | 93.07 | 20.2546 | 10 | 23.4939 | 16.2815 | 47.6562 | 10 | 24.5139 | 15.0373 | 17.4262 |  | 0 | 0 | 0 | 91.1097 | 35.7002
19:00 | 0 | 5.8889e-08 | 39.945 |  |  | 0 | 0 | 26.4667 | 40 | 48.3489 | 0 | 0 | 29.6314 | 0.05 | 0.16428 | 0.00014307 | 0 | 0 | 0 | 0 | 92.1622 | 18.9019 | 50 | 123.8759 | 17.4154 | 44.0864 | 50 | 123.7847 | 14.6846 | 17.2255 |  | 0 | 0 | 0 | 91.106 | 35.6945
20:00 | 0 | 6.3348e-07 | 38.3753 |  |  | 0 | 0 | 26.5932 | 40 | 49.8589 | 0 | 0 | 29.532 | 0.05 | 0.22128 | 0.00016708 | 0 | 0 | 0 | 0 | 97.7033 | 19.1225 | 50 | 123.8759 | 18.278 | 42.0844 | 50 | 0 | 14.3048 | 16.8348 |  | 0 | 0 | 0 | 91.088 | 35.68
2026-05-07 |  | 白班 | 特殊 情况 说明
Note on Y4: 作者: 累计配比= 3.3498×气氨班累计质量÷（羟基乙腈班累计量×羟基乙腈平均浓度） 气氨班累计质量 --- FT-05141班累计量（kg） 羟基乙腈班累计量 --- FT-05213班累计量（m3） 羟基乙腈平均浓度 --- AT-04212平均值（kg/m3),或者采用一种方法算出羟基乙腈的累计质量。
Note on AH20: 作者: 从“日常手写记录报表”中自动读取汇总的产量。
Note on AM35: 作者: 手工录入
Note on B53: 作者: 分甲乙丙三班，并录入班长姓名

## 白班曲线
二乙腈中试生产过程曲线
曲线01： 羟基乙腈配料罐温度曲线（TT-04751） |  |  | 曲线02： 羟基乙腈浓度曲线（AT-04112 + AT-04212） | 曲线03： 液氨流量（FT-05112） | 曲线04： 液氨汽化器温度曲线（TT-05151） | 曲线05： 液氨汽化器压力曲线（PT-05115）
曲线06： 气氨一级加热器温度曲线（TT-05121） |  |  | 曲线07： 气氨流量曲线（FT-05141） | 曲线08： 气氨二级加热器温度曲线（TT-05131） | 曲线09： 气氨配汽后温度曲线（TT-05143） | 曲线10： 气氨配汽蒸汽流量曲线（FT-05142）
曲线11： 羟基乙腈温度曲线（FT-05214） |  |  | 曲线12： 羟基乙腈流量曲线（FT-05213） | 曲线13： 气氨/羟基乙腈摩尔比曲线（AT-05140） | 曲线14： 反应前压力曲线（PT-05311） | 曲线15：反应前温度曲线（TT-05312）
曲线16： 反应温度曲线（TT-05300） |  |  | 曲线17： 反应后压力曲线（PT-05317） | 曲线18： 稀硫酸流量曲线（FT-05411） | 曲线19： 闪发器pH曲线（AT-05411） | 曲线20： 闪发器温度曲线（TT-05352）
曲线21： 闪发器真空度曲线（PT-05325） |  |  | 曲线22： 预冷器pH曲线（AT-06111） | 曲线23： 预冷器温度曲线（TT-06971） | 曲线24： 一次结晶器温度曲线（TT-06171） | 曲线25： 一次结晶器间壁温差曲线（TT-06171-TT-06125或TT-06171-TT-06135）
曲线26： 一次结晶外冷器温差曲线（TT-06171-06126或TT-06171-TT-06136） |  |  | 曲线27： 一次结晶外循环流量曲线（FT-06122或FT-06132） | 曲线28： 一次结晶固液比曲线（密度：AT-06149） | 曲线29： 一次清洗水箱液位曲线（LT-06315） | 曲线30： 一次清洗水箱温度曲线（TT-06311）
曲线31： 低蒸结晶器进料流量（FT-07111） |  |  | 曲线32： 低蒸结晶器温度曲线（TT-07152） | 曲线33： 低蒸结晶器真空度曲线（PT-07145） | 曲线34： 低蒸结晶器浓度曲线（密度：AT-07137） | 曲线35： 二次结晶器温度曲线（TT-08171）
曲线36： 二次结晶器间壁温差曲线（TT-08171-TT-08125或TT-08171-TT-08135） |  |  | 曲线37： 二次结晶外冷器温差曲线（TT-08171-TT-08126或TT-08171-TT-08136） | 曲线38： 二次结晶器外循环流量曲线（FT-08122或FT-08132） | 曲线39： 二次清洗水箱液位曲线（LT-08315） | 曲线40： 二次清洗水箱温度曲线（TT-08311）
2026-05-07
0 | 白班 | 特殊 情况 说明
Note on X18: 作者: 加设定值，与波动曲线整合在一起
Note on B67: 作者: 分甲乙丙三班，并录入班长姓名

## 夜班过程记录
二乙腈中试生产过程记录表
时 间 | 羟基乙腈配料 | [5 empty] | 液氨气化 | [7 empty] | （氨+汽）混合 |  |  | 羟基乙腈 |  |  |  | 摩尔比 （气氨/羟基乙腈） |  | 反应前 |  | 反应中 | 反应后 |  | 反应液检测数据 | [6 empty] | 稀硫酸中和 |  |  | 闪发器
| 配料罐 液位 | 羟基乙腈 温度 | 原料 浓度 | 原料 累计 | 脱盐水 累计 | 配后 浓度 | 液氨流量 FT-05112 |  | 气化温度 | 气化压力 | 一级 加热器 温度 | 二级 加热器 温度 | 气氨流量 FT-05141 |  | 配料蒸汽流量 （FT-05142） |  | 氨+汽 混合温度 | 羟基乙腈 进料压力 | 羟基乙腈进料流量 （FT-05213） |  | 预热后 温度 | 瞬时 配比 | 累计 配比 | 压力 | 温度 | 热点 温度 | 压力 | 温度 | 二乙腈含量 |  | 羟基乙腈残余 |  | 甘氨腈 | 三乙腈 | pH | 硫酸流量 FT-05411 |  | 硫酸桶 液位 | 温度 | 压力 | 采出流量 FT-05323
| LT-04441 (%) | TT-04751 (℃) | AT-04112 (g/L) | FQ-04111 (m3) | FQ-04113 (m3) | AT-04212 (g/L) | 瞬时流量（kg/h） | 累计量 （kg） | TT-05151 (℃) | PT-05115 (Mpa) | TT-05121 (℃) | TT-05131 (℃) | 瞬时流量 （kg/h） | 累计量 （kg） | 瞬时流量 （m3/h） | 累计量 （m3） | TT-05143 (℃) | PT-05212 (Mpa) | 瞬时流量 （L/h） | 累计量 (m³) | TT-05214 (℃) | AT-05140 | / | PT-05311 (Mpa) | TT-05312 (℃) | TT-05300 (℃) | PT-05317 (Mpa) | TT-05316 (℃) | 化分 （%） | 色谱 （%） | （%） | （g/L） | （g/L） | （g/L） | / | 瞬时流量 （L/h） | 累计量 （L） | LT-05417 （%） | TT-05324 (℃) | PT-05325 (MPA) | 瞬时流量 (L/h) | 累计量 (m3)
20:00 | 5.6894 | 20.1606 | 415.6393 |  |  | 416.1075 | 1.3925 |  | 42.6071 | 1.3136 | 109.6354 | 115.2416 | 20.08 |  |  |  | 140.2054 | 1.5031 | 0.29896 |  | 90.3212 | 0.52941 | / | 0.73166 | 149.2477 | 162.9051 | 0.55736 | 154.9407 | 33.38 |  |  | 16.46 |  |  | 7.21 | 1.671 |  | 60.413 |  | -79.7888 | 0.27662
21:00 | 6.6696 | 19.8785 | 417.9516 | 0.33668 | 0 | 416.9045 | 23.3688 | 0.019771 | 44.7917 | 1.4232 | 107.525 | 114.3374 | 20.2457 | 20.168 |  | 2.6105 | 140.0752 | 1.5077 | 0.3 | 0.29987 | 90.3935 | 0.53181 | / | 0.7272 | 149.1102 | 162.6953 | 0.375 | 154.7309 | [7 empty] | 24.9711 | 0.017453 | 56.8106 |  | -79.7671 | 0.28342 | 0.00029171
22:00 | 5.5483 | 19.8785 | 418.0257 | 0.26848 | 0 | 417.4858 | 21.0142 | 0.020091 | 45.3776 | 1.433 | 110.2105 | 112.8545 | 20.351 | 20.1606 |  | 2.7037 | 139.974 | 1.5018 | 0.30363 | 0.29982 | 90.6684 | 0.52818 | / | 0.73154 | 149.3345 | 162.594 | 0.4553 | 154.4415 | [7 empty] | 0 | 0.011263 | 55.8558 |  | -79.673 | 0.27988 | 0.00029269
23:00 | 6.5394 | 19.9924 | 420.951 | 0.3365 | 0 | 418.2478 | 24.4575 | 0.01962 | 42.5492 | 1.3359 | 108.9138 | 114.0263 | 20.2721 | 20.1616 |  | 2.7228 | 139.8438 | 1.5052 | 0.30007 | 0.29991 | 90.5744 | 0.52964 | / | 0.72841 | 149.6311 | 162.5 | 0.67108 | 154.3764 | [7 empty] | 1.8953 | 0.010059 | 53.4867 |  | -79.9985 | 0.28508 | 0.00029383
0:00 | 5.7002 | 19.9707 | 421.8206 | 0.26628 | 0 | 419.8947 | 26.8627 | 0.01966 | 43.2075 | 1.3535 | 108.8216 | 113.1004 | 20.3949 | 20.1665 |  | 2.7201 | 139.945 | 1.5082 | 0.29963 | 0.29989 | 90.3139 | 0.52917 | / | 0.73322 | 149.6238 | 162.7604 | 0.45218 | 154.8177 | [7 empty] | 5.6821 | 0.0072334 | 51.3455 |  | -79.9552 | 0.29376 | 0.00029203
1:00 | 6.4887 | 19.7537 | 421.8781 | 0.33609 | 0 | 421.4102 | 18.7862 | 0.020004 | 43.2219 | 1.3538 | 106.7925 | 110.5035 | 20.2839 | 20.1802 |  | 2.7557 | 140.1114 | 1.5068 | 0.30153 | 0.30011 | 90.2706 | 0.53011 | / | 0.72824 | 149.7034 | 162.6736 | 0.4243 | 154.7454 | [7 empty] | 0.083189 | 0.005915 | 49.8119 |  | -79.9696 | 0.29738 | 0.00029309
2:00 | 5.4507 | 19.515 | 415.5218 | 0.2657 | 0 | 421.823 | 17.0645 | 0.019716 | 42.513 | 1.3237 | 104.7797 | 108.6227 | 20.2617 | 20.1699 |  | 2.7858 | 140.0463 | 1.5068 | 0.29891 | 0.29998 | 90.5744 | 0.52904 | / | 0.7283 | 149.66 | 162.5506 | 0.31756 | 154.3258 | [7 empty] | 6.8468 | 0.0047124 | 47.9601 |  | -80.0203 | 0.29507 | 0.00029395
3:00 | 6.4562 | 19.2925 | 415.1775 | 0.33645 | 0 | 420.8388 | 24.4828 | 0.020173 | 44.3432 | 1.3979 | 109.1471 | 113.6574 | 20.1112 | 20.166 |  | 2.8053 | 140.1186 | 1.5085 | 0.30005 | 0.29985 | 89.9378 | 0.5294 | / | 0.7294 | 149.2549 | 162.6808 | 0.34567 | 154.6947 | [7 empty] | 7.7257 | 0.003606 | 46.8388 |  | -80.0492 | 0.29514 | 0.00029325
4:00 | 5.3458 | 19.3142 | 414.9749 | 0.26703 | 0 | 419.967 | 22.4573 | 0.019497 | 41.5654 | 1.2998 | 108.5015 | 110.6047 | 20.1356 | 20.1782 |  | 2.8246 | 139.8944 | 1.503 | 0.30016 | 0.30016 | 90.5454 | 0.53229 | / | 0.73142 | 149.2549 | 162.0443 | 0.34006 | 153.7471 | [7 empty] | 24.49 | 0.010717 | 59.7765 |  | -80.0275 | 0.29159 | 0.00029527
5:00 | 6.4055 | 18.9941 | 415.8808 | 0.3363 | 0 | 419.436 | 22.1029 | 0.020214 | 44.4661 | 1.4056 | 105.561 | 107.9427 | 20.2623 | 20.166 |  | 2.8504 | 140.162 | 1.5045 | 0.3011 | 0.2998 | 90.7914 | 0.53012 | / | 0.72928 | 150.1013 | 162.066 | 0.35409 | 153.6458 | [7 empty] | 4.192 | 0.011641 | 56.5285 |  | -79.9117 | 0.30396 | 0.00029526
6:00 | 5.4253 | 18.967 | 415.7964 | 0.26606 | 0 | 419.4164 | 15.0897 | 0.020157 | 44.741 | 1.4216 | 109.809 | 111.8345 | 20.1475 | 20.1685 |  | 2.8506 | 140.0029 | 1.5039 | 0.29844 | 0.29992 | 90.3139 | 0.53237 | / | 0.73472 | 149.66 | 162.0081 | 0.34444 | 153.8194 | [7 empty] | 0 | 0.0081567 | 55.8666 |  | -80.1794 | 0.29745 | 0.00029417
7:00 | 6.3296 | 18.7609 | 415.9457 | 0.33615 | 0 | 419.4669 | 23.0143 | 0.019959 | 44.3359 | 1.4001 | 107.3459 | 110.4456 | 20.195 | 20.1704 |  | 2.7865 | 139.9306 | 1.5083 | 0.30046 | 0.29995 | 90.4008 | 0.53091 | / | 0.72541 | 148.8643 | 162.1021 | 0.34154 | 153.9207 | [7 empty] | 11.9141 | 0.0077471 | 53.371 |  | -79.7309 | 0.29311 | 0.00029368
8:00 | 5.476 | 18.8151 | 418.1809 | 0.26549 | 0 | 420.0625 | 27.0399 | 0.02008 | 42.6794 | 1.3262 | 109.7277 | 111.0605 | 20.2177 | 20.167 |  | 2.8185 | 140.1259 | 1.5083 | 0.29995 | 0.29994 | 90.7407 | 0.53256 | 0.53027 | 0.73449 | 149.6817 | 162.3553 | 0.33102 | 154.3041 | 32.33 |  |  | 16.46 | 32.08 | 11.56 | 6.99 | 10.3986 | 0.0057676 | 51.7723 |  | -79.7454 | 0.31648 | 0.00029439
时 间 | 高效 分离器 | 真空 系统 | 冷凝液罐 |  |  | 闪发器冷凝液检测数据记录 |  |  |  |  | 预冷器 |  |  |  |  | 一次结晶器 | [14 empty] | 一次结晶分离 |  | 一次母液分析数据 |  |  |  |  | 一次清洗水箱 |  | 低蒸真空系统
| 压力 | 真空度 | 液位 | 采出流量 FT-05343 |  | COD | TCN/总腈 | NH3-N 氨氮 | HCHO 甲醛 | pH | 预冷器 液位 | 预冷器 温度 | 循环 频率A | 循环 频率B | 料液pH | 结晶器 温度 | 结晶器 液位 | 冷却循环频率A | 冷却循环流量A | 冷冻水 温度A | 降温后 温度A | 冷却循环频率B | 冷却循环流量B | 冷冻水 温度B | 降温后 温度B | 结晶液 密度 | 物料循环 流量 | 排料流量 FT-06149 |  | 溢流槽 液位 | 母液槽 液位 | 一次分离 产量 | 二乙腈含量 |  | 羟基乙腈残余 |  | 硫铵 含量 | 温度 | 液位 | 真空泵 水温 | 真空水箱 液位 | 真空度 PT-07145
| PT-05327 (Mpa) | PT-05332 (Mpa) | LT-05344 (%) | 瞬时流量 （L/h） | 累积量 (m3) | (mg/L) | (mg/L) | (mg/L) | (mg/L) | / | LT-06945 (%) | TT-06971 (℃) | SIC-06P01 (HZ) | SIC-06P02 (HZ) | AT-06111 | TT-06171 (℃) | LT-06181 (%) | SIC-06P01 (HZ) | FT-06122 (m3/h) | TT-06125 (℃) | TT-06126 (℃) | SIC-06P03 (HZ) | FT-06132 (m3/h) | TT-06135 (℃) | TT-06136 (℃) | AT-06149 (Kg/m3) | AT-06149 (m3/h) | 即时流量 （L/h） | 累计量 （m3） | LT-06471 (%) | LT-06524 (%) | （Kg） | 化分 （%） | 色谱 （%） | （%） | （g/L） | （g/L） | TT-06311 (℃) | LT-06315 (%) | TT-07143 (℃) | LT-07144 (%) | PT-07145 (Mpa)
20:00 | -79.7888 | -80.5122 | 103.1286 | 0.10294 | [6 empty] | 77.5427 | 47.6852 | 39.5 | 22 | 3.6003 | 17.5998 | 90.4152 | 15 | 0 | 18.278 | 42.0844 | 26.2 | 71.2995 | 14.3048 | 16.8348 |  |  | 1.4219 |  | 21.365 | 24.3562 | [6 empty] | 44.9291 | 50 | 26.9097 | 39.6484 | 0.097664
21:00 | -79.7671 | -80.4109 | 103.1322 | 0.10077 | 9.6764e-05 | [5 empty] | 77.6765 | 47.4971 | 39.5 | 22 | 3.1398 | 18.5257 | 94.8568 | 15 | 0 | 18.316 | 40.7878 | 26.2 | 70.2232 | 14.6159 | 17.8385 |  |  | 1.5484 | 0.0014236 | 20.5801 | 15.2271 | 671.8 | [5 empty] | 52.1629 | 50 | 26.539 | 39.605 | 0.075958
22:00 | -79.673 | -80.57 | 103.1286 | 0.102 | 0.00010053 | [5 empty] | 78.2878 | 47.3199 | 39.5 | 22 | 3.4423 | 18.6596 | 94.0393 | 15 | 0 | 19.0755 | 39.681 | 26.2 | 69.7354 | 14.8076 | 18.0339 |  |  | 1.5484 | 0.0015445 | 21.148 | 13.3608 | 642.1 | [5 empty] | 45.8478 | 50 | 26.4214 | 39.4712 | 0.065109
23:00 | -79.9985 | -80.9607 | 103.1286 | 0.10077 | 8.5508e-05 | [5 empty] | 77.8718 | 47.4826 | 39.5 | 22 | 3.3051 | 18.6596 | 92.8024 | 15 | 0 | 19.6235 | 39.0137 | 26.5 | 70.7838 | 14.737 | 18.0176 |  |  | 1.5484 | 0.001421 | 20.7863 | 16.012 | 259.7 | [5 empty] | 45.2112 | 50 | 25.9693 | 42.589 | 0.065109
0:00 | -79.9552 | -80.9751 | 103.1322 | 0.080078 | 9.2131e-05 | [5 empty] | 77.9767 | 47.2729 | 39.5 | 22 | 3.2005 | 19.0032 | 91.5075 | 15 | 0 | 27.4414 | 44.911 | 26.5 | 70.5091 | 14.7352 | 18.2834 |  |  | 1.5483 | 0.0013271 | 22.0269 | 12.0877 | [6 empty] | 52.5101 | 50 | 26.0688 | 40.4586 | 0.086807
1:00 | -79.9696 | -80.9607 | 103.1286 | 0.078776 | 8.7925e-05 | [5 empty] | 78.5409 | 47.4754 | 39.5 | 22 | 3.3025 | 18.9996 | 92.6758 | 15 | 0 | 29.4271 | 45.7086 | 26.5 | 70.7165 | 14.6502 | 18.3811 |  |  | 1.5483 | 0.001506 | 21.9365 | 13.2993 | [6 empty] | 51.4612 | 50 | 25.7975 | 40.455 | 0.075958
2:00 | -80.0203 | -80.9462 | 103.125 | 0.078631 | 8.8074e-05 | [5 empty] | 78.4288 | 47.2692 | 39.5 | 22 | 3.25 | 19.0032 | 91.616 | 15 | 0 | 29.2426 | 45.0358 | 26.5 | 70.2456 | 14.1782 | 18.2943 |  |  | 1.5483 | 0.0012203 | 21.9003 | 17.9073 | [6 empty] | 48.763 | 50 | 25.1374 | 40.3103 | 0.097664
3:00 | -80.0492 | -81.0258 | 103.125 | 0.096861 | 8.7761e-05 | [5 empty] | 77.785 | 47.3958 | 39.5 | 22 | 3.4353 | 19.1008 | 93.9996 | 15 | 0 | 28.6024 | 43.8043 | 26.5 | 69.8868 | 14.2126 | 18.5384 |  |  | 1.5483 | 0.00154 | 22.5911 | 13.4874 | [6 empty] | 46.6942 | 50 | 25.0741 | 39.7931 | 0.097664
4:00 | -80.0275 | -80.9823 | 103.125 | 0.084635 | 9.5867e-05 | [5 empty] | 77.8899 | 47.1933 | 39.5 | 22 | 3.464 | 19.2708 | 91.786 | 15 | 0 | 29.6875 | 46.1209 | 26.5 | 70.98 | 14.1439 | 18.6035 |  |  | 1.5483 | 0.0014313 | 22.3777 | 11.3969 | [6 empty] | 50.4413 | 50 | 25.0832 | 39.7099 | 0.075958
5:00 | -79.9117 | -80.8811 | 103.1286 | 0.094835 | 8.4816e-05 | [5 empty] | 77.6946 | 47.2729 | 39.5 | 22 | 3.0647 | 19.2708 | 90.7986 | 15 | 0 | 32.4978 | 45.9798 | 26.5 | 70.5988 | 14.0227 | 18.7012 |  |  | 0 | 0.0014988 | 21.9763 | 49.1934 | [6 empty] | 50.3255 | 50 | 24.5135 | 39.5652 | 0.086807
6:00 | -80.1794 | -81.1343 | 103.125 | 0.08355 | 9.087e-05 | [5 empty] | 77.6765 | 47.1933 | 39.5 | 22 | 3.4878 | 19.4119 | 91.5328 | 15 | 0 | 32.4436 | 44.5964 | 27 | 71.8153 | 14.0462 | 18.9182 |  |  | 1.5483 | 0.0012829 | 22.9275 | 14.3338 | [6 empty] | 47.7141 | 50 | 23.7811 | 39.341 | 0.075958
7:00 | -79.7309 | -80.8304 | 103.125 | 0.099031 | 9.3798e-05 | [5 empty] | 78.2263 | 47.5043 | 39.5 | 22 | 3.3264 | 19.4227 | 93.8874 | 15 | 0 | 31.25 | 43.1424 | 27 | 71.2547 | 13.831 | 18.7988 |  |  | 1.5483 | 0.0015377 | 21.8605 | 12.3734 | [6 empty] | 45.298 | 50 | 23.5008 | 39.4097 | 0.086807
8:00 | -79.7454 | -80.7943 | 103.125 | 0.083695 | 9.4316e-05 | [5 empty] | 78.418 | 47.2222 | 39.5 | 22 | 3.4479 | 18.797 | 91.3809 | 15 | 0 | 66.607 | 103.89 | 27 | 71.5855 | 13.5471 | 17.9796 |  |  | 0 | 0.00045032 | 22.6454 | 15.5346 | [6 empty] | 44.3938 | 50 | 23.6726 | 39.7135 | 0.086807
时 间 | 低蒸结晶器 | [19 empty] | 二次结晶器/分离 | [13 empty] | 二次清洗水箱 |  | 脱色数据记录
| 一次母液进料 |  | 脱色液进料 |  |  | 低蒸进料 |  | 液相温度 | 循环频率 | 加热温度 | 蒸汽流量 |  | 气相温度 | 浓缩液 密度 | 低蒸出料 FT-07122 |  | 冷凝液采出 FT-07174-1 |  | 冷凝水采出 FT-07174-2 |  | 液位 | 温度 | 外循环 频率A | 外循环 流量A | 冷却水 温度A | 冷却后 温度A | 外循环 频率B | 外循环 流量B | 冷却水 温度B | 冷却后 温度B | 二次 分离 | 废液槽 |  |  | 液位 | 温度 | 脱色前 透光率 | 脱色后 透光率
| 瞬时流量 FT-06611 | 累计量 FQ-06611 | 温度 TT-09171 | 瞬时流量 FT-06524 | 累计量 FQ-06524 | 瞬时流量 FT-07111 | 累计量 FQ-07111 | TT-07152 | SIC-07P01 | TT-07126 | 瞬时流量 FT-07126 | 累计量 FQ-07126 | TT-07151 | AT-07137 | 瞬时流量 | 累计量 | 瞬时流量 | 累计量 | 瞬时流量 | 累计量 | LT-08181 | TT-08171 | SIC-08P01 | FT-08122 | TT-08125 | TT-08126 | SIC-08P03 | FT-08132 | TT-08135 | TT-08136 | 累计 产量 | 液位 LT-08522 | 排放流量 FT-08523 | 排放累计 FQ-08523 | LT-08315 | TT-08311 | / | /
| （L/h） | （m3） | （℃） | （L/h） | （m3） | （m3/h） | （m3） | （℃） | (HZ) | （℃） | (t/h) | (t) | （℃） | (kg/m3) | （m3/h） | （m3） | （m3/h） | （m3） | （m3/h） | （m3） | (%) | （℃） | (HZ) | (m3/h) | （℃） | （℃） | (HZ) | (m3/h) | （℃） | （℃） | (kg) | (%) | (m3/h) | (m3) | (%) | (℃) | (%) | (%)
20:00 | 0 |  | 38.3753 |  |  | 0 |  | 26.5932 | 40 | 49.8589 | 0 |  | 29.532 | 0.05 | 0.22128 |  | 0 |  | 0 |  | 97.7033 | 19.1225 | 50 | 123.8759 | 18.278 | 42.0844 | 50 | 0 | 14.3048 | 16.8348 |  | 0 | 0 |  | 91.088 | 35.68
21:00 | 0 | 9.2268e-08 | 47.1933 |  |  | 0 | 0 | 26.6927 | 40 | 50.4286 | 0 | 0 | 29.4054 | 0.05 | 0.22201 | 0.00021212 | 0 | 0 | 0 | 0 | 93.8838 | 19.0104 | 40 | 102.513 | 18.316 | 40.7878 | 40 | 105.4731 | 14.6159 | 17.8385 |  | 0 | 0 | 0 | 91.0843 | 35.6134
22:00 | 0 | 1.2541e-07 | 57.0819 |  |  | 0 | 0 | 26.765 | 40 | 49.9132 | 0 | 0 | 29.0708 | 0.05 | 0.16435 | 0.00021181 | 0 | 0 | 0 | 0 | 96.1552 | 18.1713 | 40 | 102.3047 | 19.0755 | 39.681 | 40 | 103.98 | 14.8076 | 18.0339 |  | 0 | 0 | 0 | 91.0699 | 35.6742
23:00 | 0 | 2.2137e-06 | 54.0148 |  |  | 0 | 0 | 26.6294 | 40 | 48.9638 | 0 | 0 | 28.3384 | 0.05 | 0.21231 | 0.00021365 | 0 | 0 | 0 | 0 | 94.0864 | 17.0103 | 35 | 88.9497 | 19.6235 | 39.0137 | 35 | 84.3012 | 14.737 | 18.0176 |  | 0 | 0 | 0 | 91.012 | 35.6713
0:00 | 0 | 1.1113e-06 | 62.2468 |  |  | 0 | 0 | 26.5842 | 40 | 48.9638 | 0 | 0 | 28.2208 | 0.05 | 0.21376 | 0.00021243 | 0 | 0 | 0 | 0 | 99.9747 | 16.4533 | 30 | 75.434 | 27.4414 | 44.911 | 30 | 80.408 | 14.7352 | 18.2834 |  | 0 | 0 | 0 | 91.0012 | 35.6482
1:00 | 0 | 4.1132e-06 | 50.4485 |  |  | 0 | 0 | 26.3672 | 40 | 48.8462 | 0 | 0 | 27.8953 | 0.05 | 0.24877 | 0.00021096 | 0 | 0 | 0 | 0 | 94.694 | 17.0067 | 30 | 75.5425 | 29.4271 | 45.7086 | 30 | 79.7613 | 14.6502 | 18.3811 |  | 0 | 0 | 0 | 90.965 | 35.6482
2:00 | 0 | 3.2847e-06 | 52.6042 |  |  | 0 | 0 | 26.123 | 40 | 48.0686 | 0 | 0 | 27.4342 | 0.05 | 0.21014 | 0.00021087 | 0 | 0 | 0 | 0 | 94.5023 | 17.3973 | 30 | 75.7943 | 29.2426 | 45.0358 | 30 | 86.237 | 14.1782 | 18.2943 |  | 0 | 0 | 0 | 90.9433 | 35.7002
3:00 | 0 | 1.2422e-07 | 55.5773 |  |  | 0 | 0 | 25.7975 | 40 | 47.5622 | 0 | 0 | 26.8826 | 0.05 | 0.2079 | 0.00019306 | 0 | 0 | 0 | 0 | 92.1296 | 16.6088 | 30 | 76.0286 | 28.6024 | 43.8043 | 30 | 76.8012 | 14.2126 | 18.5384 |  | 0 | 0 | 0 | 90.9324 | 35.7176
4:00 | 0 | 1.8773e-06 | 50.6944 |  |  | 0 | 0 | 25.4539 | 40 | 47.725 | 0 | 0 | 26.7831 | 0.05 | 0.19416 | 0.00018526 | 0 | 0 | 0 | 0 | 98.1916 | 16.059 | 30 | 76.1545 | 29.6875 | 46.1209 | 30 | 75.7378 | 14.1439 | 18.6035 |  | 0 | 0 | 0 | 90.8637 | 35.7263
5:00 | 0 | 7.4863e-08 | 44.618 |  |  | 0 | 0 | 25.0109 | 40 | 47.725 | 0 | 0 | 26.2225 | 0.05 | 0.15538 | 0.00017966 | 0 | 0 | 0 | 0 | 92.7373 | 16.446 | 28 | 70.2387 | 32.4978 | 45.9798 | 28 | 71.5148 | 14.0227 | 18.7012 |  | 0 | 0 | 0 | 90.8095 | 35.4138
6:00 | 0 | 1.5638e-06 | 55.9968 |  |  | 0 | 0 | 24.613 | 40 | 47.725 | 0 | 0 | 25.888 | 0.05 | 0.1697 | 0.0001787 | 0 | 0 | 0 | 0 | 95.9672 | 17.0356 | 28 | 70.9071 | 32.4436 | 44.5964 | 28 | 71.1849 | 14.0462 | 18.9182 |  | 0 | 0 | 0 | 90.8131 | 35.2575
7:00 | 0 | 1.9789e-08 | 56.0836 |  |  | 0 | 0 | 24.2694 | 40 | 47.0468 | 0 | 0 | 25.7161 | 0.05 | 0.11813 | 0.00013391 | 0 | 0 | 0 | 0 | 92.6722 | 15.9867 | 28 | 69.8351 | 31.25 | 43.1424 | 28 | 72.0486 | 13.831 | 18.7988 |  | 0 | 0 | 0 | 90.8131 | 35.1013
8:00 | 0 | 1.9815e-06 | 51.1429 |  |  | 0 | 0 | 24.0433 | 40 | 46.3777 | 0 | 0 | 25.7252 | 0.05 | 0.125 | 0.00011392 | 0 | 0 | 0 | 0 | 96.4374 | 15.1042 | 0 | 0 | 66.607 | 103.89 | 28 | 72.6823 | 13.5471 | 17.9796 |  | 0 | 0 | 0 | 90.8276 | 34.9798
2026-05-07 |  | 夜班 | 特殊 情况 说明
Note on Y4: 作者: 累计配比= 3.3498×气氨班累计质量÷（羟基乙腈班累计量×羟基乙腈平均浓度） 气氨班累计质量 --- FT-05141班累计量（kg） 羟基乙腈班累计量 --- FT-05213班累计量（m3） 羟基乙腈平均浓度 --- AT-04212平均值（kg/m3),或者采用一种方法算出羟基乙腈的累计质量。
Note on AH20: 作者: 从“日常手写记录报表”中自动读取汇总的产量。
Note on AM35: 作者: 手工录入
Note on B53: 作者: 分甲乙丙三班，并录入班长姓名

## 夜班曲线
二乙腈中试生产过程曲线
曲线01： 羟基乙腈配料罐温度曲线（TT-04751） |  |  | 曲线02： 羟基乙腈浓度曲线（AT-04112 + AT-04212） | 曲线03： 液氨流量（FT-05112） | 曲线04： 液氨汽化器温度曲线（TT-05151） | 曲线05： 液氨汽化器压力曲线（PT-05115）
曲线06： 气氨一级加热器温度曲线（TT-05121） |  |  | 曲线07： 气氨流量曲线（FT-05141） | 曲线08： 气氨二级加热器温度曲线（TT-05131） | 曲线09： 气氨配汽后温度曲线（TT-05143） | 曲线10： 气氨配汽蒸汽流量曲线（FT-05142）
曲线11： 羟基乙腈温度曲线（FT-05214） |  |  | 曲线12： 羟基乙腈流量曲线（FT-05213） | 曲线13： 气氨/羟基乙腈摩尔比曲线（AT-05140） | 曲线14： 反应前压力曲线（PT-05311） | 曲线15：反应前温度曲线（TT-05312）
曲线16： 反应温度曲线（TT-05300） |  |  | 曲线17： 反应后压力曲线（PT-05317） | 曲线18： 稀硫酸流量曲线（FT-05411） | 曲线19： 闪发器pH曲线（AT-05411） | 曲线20： 闪发器温度曲线（TT-05352）
曲线21： 闪发器真空度曲线（PT-05325） |  |  | 曲线22： 预冷器pH曲线（AT-06111） | 曲线23： 预冷器温度曲线（TT-06971） | 曲线24： 一次结晶器温度曲线（TT-06171） | 曲线25： 一次结晶器间壁温差曲线（TT-06171-TT-06125或TT-06171-TT-06135）
曲线26： 一次结晶外冷器温差曲线（TT-06171-06126或TT-06171-TT-06136） |  |  | 曲线27： 一次结晶外循环流量曲线（FT-06122或FT-06132） | 曲线28： 一次结晶固液比曲线（密度：AT-06149） | 曲线29： 一次清洗水箱液位曲线（LT-06315） | 曲线30： 一次清洗水箱温度曲线（TT-06311）
曲线31： 低蒸结晶器进料流量（FT-07111） |  |  | 曲线32： 低蒸结晶器温度曲线（TT-07152） | 曲线33： 低蒸结晶器真空度曲线（PT-07145） | 曲线34： 低蒸结晶器浓度曲线（密度：AT-07137） | 曲线35： 二次结晶器温度曲线（TT-08171）
曲线36： 二次结晶器间壁温差曲线（TT-08171-TT-08125或TT-08171-TT-08135） |  |  | 曲线37： 二次结晶外冷器温差曲线（TT-08171-TT-08126或TT-08171-TT-08136） | 曲线38： 二次结晶器外循环流量曲线（FT-08122或FT-08132） | 曲线39： 二次清洗水箱液位曲线（LT-08315） | 曲线40： 二次清洗水箱温度曲线（TT-08311）
2026-05-07
0 | 白班 | 特殊 情况 说明
Note on X18: 作者: 加设定值，与波动曲线整合在一起
Note on B67: 作者: 分甲乙丙三班，并录入班长姓名

## 台账
产量台账
2026-05-07
日期 | 项目 | 含量 | 水分 | 产量 | 累计 | 折百产量(Kg) | 折百累计 | 折百总累计 | 羟基用量 | 羟基含量 | 羟基折百 | 羟基累计(t) | 收率(%)班 | 分类 | 总收率天% | 总折百 | 总产量 | 羟基单耗
| 单位 | %(化分) | %(色谱) | Kg | Kg | Kg | Kg | Kg | m3 | g/L | % | % | % | kg | kg | kg | kg | kg
2026-05-07 |  | 78.8 | 15.97 | 624.5 | 0 | 0 | 0 | 0 | 3.6 | 417.5602 | 0 | 0 | #DIV/0! | 一次结晶 | #DIV/0! | 2332.2041 | 2968.7 | #DIV/0!
|  | 79.9 | 16.01 | 532.5 |  | 0 | [7 empty] | 一次结晶
|  | 84.94 | 6.95 | 238.1 |  | 0 | [7 empty] | 二次结晶
|  | 75.49 | 20.7 | 671.8 | 0 | 0 | 0 | 0 | 3.5992 | 419.2499 | 0 | 0 | #DIV/0! | 一次结晶
|  | 74.93 | 20.26 | 642.1 |  | 0 | [7 empty] | 一次结晶
|  | 86.3 | 11 | 259.7 |  | 0 | [7 empty] | 二次结晶

## 日报表
二乙睛中试车间日报
项目 |  |  | 单位 | 中试标准指标 | 实际运行数据 | 评价 |  | 备注
一、产品 | 收率 |  | % | 90 | 92.911 | -100 | %
二、原料消耗 | 羟基消耗 |  | kg/t | ≤1427 | 1291.5592 |  | /
| 氨消耗 |  | kg/t | 215±5 | 203.6688 |  | /
| 硫酸消耗 |  | kg/t | 200±10 | 265.1319 |  | /
三、工艺指标 | 配料单元 | 羟基浓度 | g/l | 417±5 | 418.4051 |  | /
| 反应单元 | 氨腈摩尔比 | / | (0.530±0.005):1 | 0.53028 |  | /
|  | 反应时间 | s | 46.63 | 46.6527 | 合格 | /
|  | 反应压力 | Mpa | 0.75±0.05 | 0.7296 |  | /
|  | 羟基加热温度 | ℃ | 90±2 | 90.4897 |  | /
|  | 氨汽混合温度 | ℃ | 145±2 | 140.0258 |  | /
|  | 管反热点温度 | ℃ | 168±2 | 162.5169 |  | /
| 结晶单元 | 预冷器结晶温度 | ℃ | ≤45 | 47.4817 |  | /
|  | 一次结晶温度 | ℃ | ≤20 | 19.2261 |  | /
|  | 降膜蒸发温度 | ℃ | 48±2 | 0 |  | /
|  | 二次结晶温度 | ℃ | ≤20 | 18.0988 |  | /
| 反应液组成 | 二乙腈含量 | % | / | 33.3425 | -- | /
|  | 羟基乙腈残余 | % | / |  | -- | /
|  | pH值 | / | / | 7.055 | -- | /
|  | 甘氨腈 | g/l | / | 25.5233 | -- | /
|  | 三乙腈 | g/l | / | 8.78 | -- | /
四、废液 | 废液排放 | 单位产品排放量 | m³/t | ≤0.38 | 0 |  | /
| 废液组成 | 羟基乙腈 | % | 7 | 111 | -7 | %
|  | 硫铵 | % | 15 | 222 | -15 | %
|  | 二乙腈 | % | 4 | 333 | -4 | %
|  | 甘氨腈 | % | 7 | 444 | -7 | %
|  | 三乙腈 | % | 7 | 555 | -7 | %
|  | 其它 | % | 10 | 666 | -10 | %
|  | 水分 | % | 50 | 777 | -50 | %
五、其他