## 白班过程记录
二乙腈中试生产过程记录表
时 间 | 羟基乙腈配料 | [5 empty] | 液氨气化 | [7 empty] | （氨+汽）混合 |  |  | 羟基乙腈 |  |  |  | 摩尔比 （气氨/羟基乙腈） |  | 反应前 |  | 反应中 | 反应后 |  | 反应液检测数据 | [6 empty] | 稀硫酸中和 |  |  | 闪发器
| 配料罐 液位 | 羟基乙腈 温度 | 原料 浓度 | 原料 累计 | 脱盐水 累计 | 配后 浓度 | 液氨流量 FT-05112 |  | 气化温度 | 气化压力 | 一级 加热器 温度 | 二级 加热器 温度 | 气氨流量 FT-05141 |  | 配料蒸汽流量 （FT-05142） |  | 氨+汽 混合温度 | 羟基乙腈 进料压力 | 羟基乙腈进料流量 （FT-05213） |  | 预热后 温度 | 瞬时 配比 | 累计 配比 | 压力 | 温度 | 热点 温度 | 压力 | 温度 | 二乙腈含量 |  | 羟基乙腈残余 |  | 甘氨腈 | 三乙腈 | pH | 硫酸流量 FT-05411 |  | 硫酸桶 液位 | 温度 | 压力 | 采出流量 FT-05323
| LT-04441 (%) | TT-04751 (℃) | AT-04112 (g/L) | FQ-04111 (m3) | FQ-04113 (m3) | AT-04212 (g/L) | 瞬时流量（kg/h） | 累计量 （kg） | TT-05151 (℃) | PT-05115 (Mpa) | TT-05121 (℃) | TT-05131 (℃) | 瞬时流量 （kg/h） | 累计量 （kg） | 瞬时流量 （m3/h） | 累计量 （m3） | TT-05143 (℃) | PT-05212 (Mpa) | 瞬时流量 （L/h） | 累计量 (m³) | TT-05214 (℃) | AT-05140 | / | PT-05311 (Mpa) | TT-05312 (℃) | TT-05300 (℃) | PT-05317 (Mpa) | TT-05316 (℃) | 化分 （%） | 色谱 （%） | （%） | （g/L） | （g/L） | （g/L） | / | 瞬时流量 （L/h） | 累计量 （L） | LT-05417 （%） | TT-05352 (℃) | PT-05325 (MPA) | 瞬时流量 (L/h) | 累计量 (m3)
8:00 |  | 20.8659 | 418.3465 |  |  | 419.7065 | 26.3817 |  | 34.6861 | 1.3852 | 103.673 | 112.6736 | 20.5122 |  |  |  | 139.3663 | 1.435 | 0.30159 |  | 90.5445 | 0.53218 |  | 0.74005 | 150.4774 | 162.7459 | 0.69148 | 154.5862 | 34.62 |  |  | 17.37 | 20.64 | 8.58 | 6.9 | 0 |  | 40.8818 | 55.6098 | -80.8666 | 0.2908
9:00 |  | 21.2891 | 418.0835 |  | 0 | 420.3814 | 22.5839 | 0.019699 | 34.6282 | 1.3495 | 106.4019 | 115.8492 | 20.4128 | 20.2793 |  | 2.584 | 139.4025 | 1.4342 | 0.30144 |  | 90.5853 | 0.53041 | / | 0.73322 | 150.6004 | 162.8327 | 0.72631 | 154.4633 | [7 empty] | 0 | 0 | 38.8093 | 55.7653 | -80.6858 | 0.29818 | 0.00028552
10:00 |  | 21.8208 | 416.9413 |  | 0 | 420.7343 | 26.0019 | 0.020266 | 37.4421 | 1.4786 | 105.9625 | 115.7263 | 19.6623 | 20.2598 |  | 2.5479 | 139.6629 | 1.4355 | 0.29408 |  | 91.0553 | 0.53368 | / | 0.7741 | 151.3455 | 163.6068 | 0.72942 | 156.8359 | [7 empty] | 0 | 0 | 38.8093 | 56.3549 | -79.919 | 0.28168 | 0.00029422
11:00 |  | 22.309 | 415.5997 |  | 0 | 421.3755 | 23.3435 | 0.017074 | 38.3536 | 1.4235 | 104.8177 | 114.3229 | 20.3684 | 20.2656 |  | 2.5698 | 139.3736 | 1.4332 | 0.30161 |  | 91.9338 | 0.52967 | / | 0.7423 | 150.9766 | 163.2885 | 0.71235 | 155.4832 | [7 empty] | 0 | 0 | 38.7948 | 57.8378 | -78.682 | 0.28733 | 0.00028491
12:00 |  | 22.3361 | 416.4941 |  | 0 | 422.603 | 17.8747 | 0.017873 | 40.1548 | 1.4882 | 100.9494 | 110.4311 | 20.3735 | 20.2793 |  | 2.5713 | 139.3736 | 1.4362 | 0.29896 |  | 92.0481 | 0.52919 | / | 0.73089 | 150.0651 | 162.7749 | 0.68435 | 154.2896 | [7 empty] | 0 | 0 | 37.5036 | 57.2483 | -79.7743 | 0.28255 | 0.00028613
13:00 |  | 23.0035 | 416.2931 |  | 0 | 422.9948 | 7.7474 | 0.016006 | 39.1348 | 1.4073 | 103.4668 | 112.0804 | 20.2786 | 20.2656 |  | 2.5962 | 139.4821 | 1.4375 | 0.29587 |  | 89.7879 | 0.53289 | / | 0.74383 | 150.3111 | 162.8906 | 0.70305 | 154.9913 | 34.82 |  |  | 16.91 | 21.2 | 5.36 | 6.52 | 0 | 0 | 35.9483 | 57.2157 | -79.3547 | 0.29029 | 0.00028546
14:00 |  | 23.3398 | 417.8205 |  | 0 | 423.5986 | 21.4952 | 0.016623 | 40.4514 | 1.3808 | 103.4777 | 113.3681 | 20.4895 | 20.2754 |  | 2.583 | 139.3229 | 1.4365 | 0.30023 |  | 90.171 | 0.52748 | / | 0.73007 | 150.7089 | 162.8906 | 0.70996 | 154.6658 | [7 empty] | 0 | 0 | 32.8812 | 57.1 | -79.6296 | 0.28639 | 0.00028665
15:00 |  | 23.725 | 416.328 |  | 0 | 423.8128 | 0 | 0.014779 | 37.3553 | 1.3232 | 106.5104 | 114.822 | 19.9701 | 20.2559 |  | 2.5728 | 139.5906 | 1.435 | 0.29921 |  | 90.8786 | 0.52785 | / | 0.73809 | 151.1791 | 163.2957 | 0.75452 | 155.4398 | [7 empty] | 0 | 0 | 32.8993 | 57.9825 | -80.0347 | 0.2649 | 0.00029633
16:00 | 5.5411 | 23.5894 | 416.0678 |  | 0 | 423.5721 | 22.2295 | 0.015316 | 36.9141 | 1.2928 | 108.3171 | 116.6739 | 20.2353 | 20.2578 |  | 2.5659 | 139.5182 | 1.4321 | 0.29968 |  | 90.6971 | 0.53094 | / | 0.7321 | 151.9893 | 163.3102 | 0.7704 | 155.3096 | [7 empty] | 0 | 0 | 31.8613 | 55.0094 | -81.2934 | 0.28516 | 0.00028394
17:00 |  | 23.1283 | 416.0732 |  | 0 | 422.6595 | 13.9504 | 0.017416 | 40.5599 | 1.4773 | 108.2411 | 116.0807 | 20.3072 | 20.2754 |  | 2.5386 | 139.3591 | 1.4304 | 0.30013 |  | 91.008 | 0.52932 | / | 0.7414 | 152.568 | 163.7659 | 0.76487 | 156.1053 | [7 empty] | 0 | 0 | 30.5483 | 55.1396 | -81.1126 | 0.28342 | 0.00028418
18:00 | 5.5664 | 22.9709 | 412.7544 |  | 0 | 421.9146 | 21.5965 | 0.019182 | 38.3753 | 1.3608 | 106.8305 | 115.4948 | 20.0842 | 20.2539 |  | 2.5527 | 139.5327 | 1.4363 | 0.29891 |  | 91.4786 | 0.52872 | / | 0.73612 | 152.1846 | 163.614 | 0.77857 | 155.7726 | [7 empty] | 0 | 0 | 29.4054 | 55.1469 | -81.2211 | 0.29326 | 0.00028445
19:00 |  | 22.7322 | 411.9955 |  | 0 | 419.6223 | 24.6094 | 0.017154 | 36.3064 | 1.313 | 106.8956 | 116.1675 | 20.2559 | 20.2812 |  | 2.5835 | 139.4893 | 1.4334 | 0.29895 |  | 91.0309 | 0.5304 | / | 0.73401 | 151.2804 | 163.1872 | 0.77105 | 155.1866 | [7 empty] | 0 | 0.055173 | 44.1949 | 55.1902 | -81.25 | 0.28393 | 0.00028632
20:00 |  | 22.2982 | 412.5847 |  | 0 | 417.3676 | 19.723 | 0.019049 | 37.1962 | 1.4817 | 106.7437 | 115.4731 | 20.0824 | 20.2793 |  | 2.5684 | 139.3808 | 1.4352 | 0.29857 |  | 90.8488 | 0.5308 | 0.52832 | 0.75254 | 151.425 | 164.1204 | 0.78002 | 156.9951 | 34.2 |  |  | 15.54 |  |  | 6.77 | 0 | 0 | 43.9417 | 55.6604 | -80.5845 | 0.28364 | 0.00028595
时 间 | 高效 分离器 | 真空 系统 | 冷凝液罐 |  |  | 闪发器冷凝液检测数据记录 |  |  |  |  | 预冷器 |  |  |  |  | 一次结晶器 | [14 empty] | 一次结晶分离 |  | 一次母液分析数据 |  |  |  |  | 一次清洗水箱 |  | 低蒸真空系统
| 压力 | 真空度 | 液位 | 采出流量 FT-05343 |  | COD | TCN/总腈 | NH3-N 氨氮 | HCHO 甲醛 | pH | 预冷器 液位 | 预冷器 温度 | 循环 频率A | 循环 频率B | 料液pH | 结晶器 温度 | 结晶器 液位 | 冷却循环频率A | 冷却循环流量A | 冷冻水 温度A | 降温后 温度A | 冷却循环频率B | 冷却循环流量B | 冷冻水 温度B | 降温后 温度B | 结晶液 密度 | 物料循环 流量 | 排料流量 FT-06149 |  | 溢流槽 液位 | 母液槽 液位 | 一次分离 产量 | 二乙腈含量 |  | 羟基乙腈残余 |  | 硫铵 含量 | 温度 | 液位 | 真空泵 水温 | 真空水箱 液位 | 真空度 PT-07145
| PT-05327 (Mpa) | PT-05332 (Mpa) | LT-05344 (%) | 瞬时流量 （L/h） | 累积量 (m3) | (mg/L) | (mg/L) | (mg/L) | (mg/L) | / | LT-06945 (%) | TT-06971 (℃) | SIC-06P01 (HZ) | SIC-06P02 (HZ) | AT-06111 | TT-06171 (℃) | LT-06181 (%) | SIC-06P01 (HZ) | FT-06122 (m3/h) | TT-06125 (℃) | TT-06126 (℃) | SIC-06P03 (HZ) | FT-06132 (m3/h) | TT-06135 (℃) | TT-06136 (℃) | AT-06149 (Kg/m3) | AT-06149 (m3/h) | 即时流量 （L/h） | 累计量 （m3） | LT-06471 (%) | LT-06524 (%) | （Kg） | 化分 （%） | 色谱 （%） | （%） | （g/L） | （g/L） | TT-06311 (℃) | LT-06315 (%) | TT-07143 (℃) | LT-07144 (%) | PT-07145 (Mpa)
8:00 | -80.8666 | -79.9552 | 103.125 | 0.084057 | [6 empty] | 20.8008 | 31.713 | 39.5 | 22 | 3.2444 | 19.2745 | 92.2237 | 12 | 4.67 | 19.4607 | 59.9881 | 50 | 147.3251 | 15.3411 | 19.5584 |  |  | 0 |  | 68.7174 | 83.2935 | 622.07 | [5 empty] | 48.8643 | 50 | 28.8176 | 39.3844 | 0.086807
9:00 | -80.6858 | -79.8105 | 103.1322 | 0.14178 | 9.0759e-05 | [5 empty] | 20.8008 | 31.9191 | 39.5 | 22 | 3.2609 | 21.8605 | 92.7734 | 19.5 | 0 | 17.6378 | 83.1163 | 42 | 122.5794 | 17.1694 | 21.4193 |  |  | 0 | 4.8828e-07 | 72.6816 | 88.8925 | [6 empty] | 48.8571 | 50 | 29.0437 | 39.6521 | 0.097664
10:00 | -79.919 | -79.0148 | 103.1286 | 0.086806 | 9.1187e-05 | [5 empty] | 26.4034 | 33.724 | 39.5 | 22 | 6.9375 | 22.4971 | 92.6866 | 18.5 | 44.373 | 20.8333 | 22.9384 | 17 | 39.1761 | 18.2183 | 22.4718 |  |  | 0 | 0.0001449 | 46.2276 | 13.6104 | 303.62 | [5 empty] | 48.6762 | 50 | 29.324 | 39.4965 | 0.097664
11:00 | -78.682 | -77.7488 | 103.1322 | 0.078631 | 9.2011e-05 | [5 empty] | 36.0713 | 37.9123 | 39.5 | 22 | 3.9505 | 18.3847 | 92.9109 | 35 | 88.3704 | 16.5907 | 18.7554 | 12 | 0 | 18.1695 | 97.7268 |  |  | 0 | 0 | 75.9259 | 64.0878 | [6 empty] | 48.5171 | 50 | 29.6134 | 39.6991 | 0.086807
12:00 | -79.7743 | -78.805 | 103.1322 | 0.049262 | 9.0424e-05 | [5 empty] | 35.952 | 40.918 | 39.5 | 22 | 3.2839 | 19.1225 | 94.1515 | 33.5 | 84.9843 | 16.8511 | 19.2329 | 12 | 0 | 23.6238 | 85.4926 |  |  | 0 | 0.00050647 | 76.6818 | 21.2999 | [6 empty] | 65.7841 | 50 | 29.8575 | 39.511 | 0.086807
13:00 | -79.3547 | -78.3637 | 103.1322 | 0.10634 | 8.9554e-05 | [5 empty] | 33.0946 | 42.7698 | 39.5 | 22 | 3.2079 | 20.0846 | 94.2636 | 36 | 90.91 | 17.3991 | 20.0901 | 12 | 0 | 26.6457 | 81.6026 |  |  | 1.5484 | 0.00089734 | 13.2668 | 47.4826 |  | 6.26 |  |  |  |  | 69.3721 | 50 | 30.2644 | 39.8112 | 0.097664
14:00 | -79.6296 | -78.5952 | 103.1286 | 0.13411 | 8.9767e-05 | [5 empty] | 31.2934 | 44.0104 | 39.5 | 22 | 2.4544 | 20.6199 | 94.8206 | 36 | 90.9044 | 17.6324 | 20.7085 | 12 | 0 | 28.3438 | 77.1864 |  |  | 1.5484 | 0.0015365 | 13.708 | 17.5492 | [6 empty] | 69.0538 | 50 | 30.5447 | 39.7099 | 0.097664
15:00 | -80.0347 | -79.1016 | 103.1286 | 0.072338 | 9.7275e-05 | [5 empty] | 30.2553 | 45.8333 | 39.5 | 22 | 3.0616 | 20.3812 | 93.7355 | 34 | 85.2646 | 17.3503 | 20.3939 | 12 | 0 | 29.6097 | 70.8388 |  |  | 1.5484 | 0.0011709 | 13.4078 | 33.3008 | [6 empty] | 67.9615 | 50 | 31.1144 | 39.7063 | 0.075958
16:00 | -81.2934 | -80.1577 | 103.1358 | 0.023438 | 9.3231e-05 | [5 empty] | 28.6422 | 46.752 | 39.5 | 22 | 3.0213 | 20.3704 | 93.9706 | 34 | 86.2793 | 17.2472 | 20.4102 | 12 | 0 | 30.9588 | 70.7465 |  |  | 0 | 0.00089282 | 14.1493 | 18.8006 | [6 empty] | 66.8113 | 50 | 31.5665 | 39.7063 | 0.065109
17:00 | -81.1126 | -79.9407 | 103.1286 | 0.072627 | 9.1858e-05 | [5 empty] | 27.1593 | 46.658 | 39.5 | 22 | 3.0734 | 19.5891 | 93.9779 | 34 | 86.1504 | 16.4605 | 19.7483 | 12 | 0 | 32.1235 | 65.5273 |  |  | 0 | 0.0003313 | 16.1314 | 58.8071 | [6 empty] | 64.9306 | 50 | 31.7835 | 39.9812 | 0.065109
18:00 | -81.2211 | -79.9985 | 103.1286 | 0.1263 | 9.2087e-05 | [5 empty] | 25.7632 | 46.3867 | 39.5 | 22 | 3.1628 | 18.8296 | 92.6866 | 34 | 85.5841 | 15.842 | 18.8965 | 12 | 0 | 32.9517 | 66.7047 |  |  | 1.5483 | 0.00010291 | 20.5259 | 17.7047 | [6 empty] | 62.7026 | 50 | 31.8377 | 39.6629 | 0.065109
19:00 | -81.25 | -79.919 | 103.1286 | 0.14692 | 9.0698e-05 | [5 empty] | 24.4575 | 45.884 | 39.5 | 22 | 2.9648 | 18.9923 | 94.7519 | 39.5 | 99.6893 | 15.9668 | 19.043 | 12 | 0 | 33.7836 | 65.1638 |  |  | 0 | 0.00023633 | 13.7008 | 4.6839 | [6 empty] | 59.1942 | 50 | 31.892 | 39.8727 | 0.075958
20:00 | -80.5845 | -79.3041 | 103.1286 | 0.089337 | 9.2224e-05 | [5 empty] | 23.6328 | 45.6742 | 39.5 | 22 | 3.4544 | 18.5402 | 92.9362 | 50 | 125.8254 | 15.804 | 18.5493 | 12 | 0 | 34.507 | 59.7656 |  |  | 0 | 0.00015564 | 20.0882 | 1.6782 | [6 empty] | 59.8452 | 50 | 31.8287 | 39.9631 | 0.097664
时 间 | 低蒸结晶器 | [19 empty] | 二次结晶器/分离 | [13 empty] | 二次清洗水箱 |  | 脱色数据记录
| 一次母液进料 |  | 脱色液进料 |  |  | 低蒸进料 |  | 液相温度 | 循环频率 | 加热温度 | 蒸汽流量 |  | 气相温度 | 浓缩液 密度 | 低蒸出料 FT-07122 |  | 冷凝液采出 FT-07174-1 |  | 冷凝水采出 FT-07174-2 |  | 液位 | 温度 | 外循环 频率A | 外循环 流量A | 冷却水 温度A | 冷却后 温度A | 外循环 频率B | 外循环 流量B | 冷却水 温度B | 冷却后 温度B | 二次 分离 | 废液槽 |  |  | 液位 | 温度 | 脱色前 透光率 | 脱色后 透光率
| 瞬时流量 FT-06611 | 累计量 FQ-06611 | 温度 TT-09171 | 瞬时流量 FT-06524 | 累计量 FQ-06524 | 瞬时流量 FT-07111 | 累计量 FQ-07111 | TT-07152 | SIC-07P01 | TT-07126 | 瞬时流量 FT-07126 | 累计量 FQ-07126 | TT-07151 | AT-07137 | 瞬时流量 | 累计量 | 瞬时流量 | 累计量 | 瞬时流量 | 累计量 | LT-08181 | TT-08171 | SIC-08P01 | FT-08122 | TT-08125 | TT-08126 | SIC-08P03 | FT-08132 | TT-08135 | TT-08136 | 累计 产量 | 液位 LT-08522 | 排放流量 FT-08523 | 排放累计 FQ-08523 | LT-08315 | TT-08311 | / | /
| （L/h） | （m3） | （℃） | （L/h） | （m3） | （m3/h） | （m3） | （℃） | (HZ) | （℃） | (t/h) | (t) | （℃） | (kg/m3) | （m3/h） | （m3） | （m3/h） | （m3） | （m3/h） | （m3） | (%) | （℃） | (HZ) | (m3/h) | （℃） | （℃） | (HZ) | (m3/h) | （℃） | （℃） | (kg) | (%) | (m3/h) | (m3) | (%) | (℃) | (%) | (%)
8:00 | 0 |  | 25.1953 |  |  | 0 |  | 30.7527 | 40 | 29.6766 | 0 |  | 31.6479 | 0.05 | 0.30765 |  | 0 |  | 0 |  | 96.0684 | 21.6978 | 50 | 123.8759 | 19.4607 | 59.9881 | 45 | 0 | 15.3411 | 19.5584 |  | 0 | 0 |  | 50.6076 | 45.0434
9:00 | 0 | 1.3561e-06 | 24.9711 |  |  | 0 | 0.00028515 | 30.8069 | 40 | 29.9118 | 0 | 0 | 31.9915 | 0.05 | 0.30462 | 0.00030966 | 0 | 0 | 0 | 0 | 91.2218 | 24.5804 | 50 | 123.8802 | 17.6378 | 83.1163 | 50 | 123.7804 | 17.1694 | 21.4193 |  | 0 | 0 | 0 | 63.1402 | 57.2598
10:00 | 0 | 1.6747e-06 | 25.3617 |  |  | 0.30527 | 0.010408 | 30.816 | 40 | 30.0203 | 0 | 0 | 32.4345 | 0.05 | 0.29319 | 0.0003139 | 0 | 0 | 0 | 0 | 91.4497 | 21.2601 | 50 | 123.8802 | 20.8333 | 22.9384 | 50 | 123.7717 | 18.2183 | 22.4718 |  | 2.1738 | 0 | 0.00028232 | 62.7496 | 57.4277
11:00 | 0 | 1.9455e-07 | 25.7379 |  |  | 0.26241 | 0.39022 | 30.9245 | 40 | 30.1921 | 0 | 0 | 33.0042 | 0.05 | 0.25825 | 0.00031308 | 0 | 0 | 0 | 0 | 94.9255 | 20.2546 | 50 | 123.8759 | 16.5907 | 18.7554 | 50 | 123.7804 | 18.1695 | 97.7268 |  | 0 | 0 | 0 | 62.5217 | 56.2645
12:00 | 0 | 1.4801e-06 | 26.0995 |  |  | 0 | 0.20686 | 31.0963 | 40 | 30.4814 | 0 | 0 | 33.6552 | 0.05 | 0.28479 | 0.00028543 | 0 | 0 | 0 | 0 | 91.5075 | 19.9074 | 50 | 123.8759 | 16.8511 | 19.2329 | 50 | 123.7847 | 23.6238 | 85.4926 |  | 8.5793 | 0 | 0 | 62.3119 | 54.9566
13:00 | 0 | 7.616e-06 | 26.4395 |  |  | 0 | 0 | 31.3133 | 40 | 30.825 | 0 | 0 | 34.2249 | 0.05 | 0.31279 | 0.00031973 | 0 | 0 | 0 | 0 | 91.6739 | 20.7646 | 50 | 123.8759 | 17.3991 | 20.0901 | 50 | 123.776 | 26.6457 | 81.6026 |  | 0 | 0 | 0 | 62.113 | 54.0943
14:00 | 0 | 3.1837e-05 | 26.8301 |  |  | 0 | 0.00027084 | 31.6027 | 40 | 31.0963 | 0 | 0 | 34.894 | 0.05 | 0.25434 | 0.000271 | 0 | 0 | 0 | 0 | 91.7318 | 20.1823 | 50 | 123.8802 | 17.6324 | 20.7085 | 50 | 123.7804 | 28.3438 | 77.1864 |  | 0 | 0 | 0 | 61.9141 | 53.5127
15:00 | 0 | 1.2558e-05 | 27.3221 |  |  | 0 | 0.0035515 | 32.0005 | 40 | 31.3856 | 0 | 0 | 35.5089 | 0.05 | 0.26034 | 0.00026407 | 0 | 0 | 0 | 0 | 94.8966 | 19.7447 | 50 | 123.8846 | 17.3503 | 20.3939 | 50 | 123.7717 | 29.6097 | 70.8388 |  | 0 | 0 | 0 | 61.6862 | 53.0932
16:00 | 0 | 4.6272e-06 | 27.6548 |  |  | 0 | 0.0065289 | 32.3351 | 40 | 31.6659 | 0 | 0 | 36.1871 | 0.05 | 0.26273 | 0.00026184 | 0 | 0 | 0 | 0 | 91.7571 | 20.5404 | 50 | 123.8802 | 17.2472 | 20.4102 | 50 | 123.7717 | 30.9588 | 70.7465 |  | 0 | 0 | 0 | 61.48 | 52.6823
17:00 | 0 | 7.2212e-06 | 27.9659 |  |  | 0 | 0.0057058 | 32.5521 | 40 | 31.8197 | 0 | 0 | 36.3498 | 0.05 | 0.2019 | 0.00024695 | 0 | 0 | 0 | 0 | 90.7046 | 21.1046 | 50 | 123.8759 | 16.4605 | 19.7483 | 50 | 123.776 | 32.1235 | 65.5273 |  | 0 | 0 | 0 | 61.2702 | 52.2049
18:00 | 0 | 4.8866e-06 | 28.3565 |  |  | 0 | 0.046314 | 32.8414 | 40 | 32.0005 | 0 | 0 | 36.4674 | 0.05 | 0.21933 | 0.00020758 | 0 | 0 | 0 | 0 | 94.2636 | 20.9093 | 50 | 123.8802 | 15.842 | 18.8965 | 50 | 123.7717 | 32.9517 | 66.7047 |  | 0 | 0 | 0 | 61.0677 | 51.9792
19:00 | 0 | 2.8038e-07 | 28.7037 |  |  | 0.24378 | 0.052635 | 33.1669 | 40 | 32.1542 | 0 | 0 | 36.3498 | 0.05 | 0.12138 | 0.00013873 | 0 | 0 | 0 | 0 | 92.173 | 19.2745 | 50 | 123.8802 | 15.9668 | 19.043 | 50 | 123.7717 | 33.7836 | 65.1638 |  | 0 | 0 | 0 | 60.876 | 51.6059
20:00 | 0 | 3.2425e-06 | 29.0148 |  |  | 0 | 0.14189 | 33.3478 | 40 | 31.9915 | 0 | 0 | 36.0695 | 0.05 | 0.22316 | 0.00017258 | 0 | 0 | 0 | 0 | 98.0939 | 19.9906 | 50 | 0 | 15.804 | 18.5493 | 50 | 123.776 | 34.507 | 59.7656 |  | 0 | 0 | 0 | 60.8616 | 51.2616
2026-07-06 |  | 白班 | 特殊 情况 说明
Note on Y4: 作者: 累计配比= 3.3498×气氨班累计质量÷（羟基乙腈班累计量×羟基乙腈平均浓度） 气氨班累计质量 --- FT-05141班累计量（kg） 羟基乙腈班累计量 --- FT-05213班累计量（m3） 羟基乙腈平均浓度 --- AT-04212平均值（kg/m3),或者采用一种方法算出羟基乙腈的累计质量。
Note on AH20: 作者: 从“日常手写记录报表”中自动读取汇总的产量。
Note on AM35: 作者: 手工录入
Note on B53: 作者: 分甲乙丙三班，并录入班长姓名

## 白班曲线
二乙腈中试生产过程曲线
曲线01： 羟基乙腈配料罐温度曲线（TT-04751） |  |  | 曲线02： 羟基乙腈浓度曲线（AT-04112 + AT-04212） | 曲线03： 液氨流量（FT-05112） | 曲线04： 液氨汽化器温度曲线（TT-05151） | 曲线05： 液氨汽化器压力曲线（PT-05115）
曲线06： 气氨一级加热器温度曲线（TT-05121） |  |  | 曲线07： 气氨流量曲线（FT-05141） | 曲线08： 气氨二级加热器温度曲线（TT-05131） | 曲线09： 气氨配汽后温度曲线（TT-05143） | 曲线10： 气氨配汽蒸汽流量曲线（FT-05142）
曲线11： 羟基乙腈温度曲线（FT-05214） |  |  | 曲线12： 羟基乙腈流量曲线（FT-05213） | 曲线13： 气氨/羟基乙腈摩尔比曲线（AT-05140） | 曲线14： 反应前压力曲线（PT-05311） | 曲线15：反应前温度曲线（TT-05312）
曲线16： 反应温度曲线（TT-05300） |  |  | 曲线17： 反应后压力曲线（PT-05317） | 曲线18： 稀硫酸流量曲线（FT-05411） | 曲线19： 闪发器pH曲线（AT-05411） | 曲线20： 闪发器温度曲线（TT-05352）
曲线21： 闪发器真空度曲线（PT-05325） |  |  | 曲线22： 预冷器pH曲线（AT-06111） | 曲线23： 预冷器温度曲线（TT-06971） | 曲线24： 一次结晶器温度曲线（TT-06171） | 曲线25： 一次结晶器间壁温差曲线（TT-06171-TT-06125或TT-06171-TT-06135）
曲线26： 一次结晶外冷器温差曲线（TT-06171-06126或TT-06171-TT-06136） |  |  | 曲线27： 一次结晶外循环流量曲线（FT-06122或FT-06132） | 曲线28： 一次结晶固液比曲线（密度：AT-06149） | 曲线29： 一次清洗水箱液位曲线（LT-06315） | 曲线30： 一次清洗水箱温度曲线（TT-06311）
曲线31： 低蒸结晶器进料流量（FT-07111） |  |  | 曲线32： 低蒸结晶器温度曲线（TT-07152） | 曲线33： 低蒸结晶器真空度曲线（PT-07145） | 曲线34： 低蒸结晶器浓度曲线（密度：AT-07137） | 曲线35： 二次结晶器温度曲线（TT-08171）
曲线36： 二次结晶器间壁温差曲线（TT-08171-TT-08125或TT-08171-TT-08135） |  |  | 曲线37： 二次结晶外冷器温差曲线（TT-08171-TT-08126或TT-08171-TT-08136） | 曲线38： 二次结晶器外循环流量曲线（FT-08122或FT-08132） | 曲线39： 二次清洗水箱液位曲线（LT-08315） | 曲线40： 二次清洗水箱温度曲线（TT-08311）
2026-07-06
0 | 白班 | 特殊 情况 说明
Note on X18: 作者: 加设定值，与波动曲线整合在一起
Note on B67: 作者: 分甲乙丙三班，并录入班长姓名

## 夜班过程记录
二乙腈中试生产过程记录表
时 间 | 羟基乙腈配料 | [5 empty] | 液氨气化 | [7 empty] | （氨+汽）混合 |  |  | 羟基乙腈 |  |  |  | 摩尔比 （气氨/羟基乙腈） |  | 反应前 |  | 反应中 | 反应后 |  | 反应液检测数据 | [6 empty] | 稀硫酸中和 |  |  | 闪发器
| 配料罐 液位 | 羟基乙腈 温度 | 原料 浓度 | 原料 累计 | 脱盐水 累计 | 配后 浓度 | 液氨流量 FT-05112 |  | 气化温度 | 气化压力 | 一级 加热器 温度 | 二级 加热器 温度 | 气氨流量 FT-05141 |  | 配料蒸汽流量 （FT-05142） |  | 氨+汽 混合温度 | 羟基乙腈 进料压力 | 羟基乙腈进料流量 （FT-05213） |  | 预热后 温度 | 瞬时 配比 | 累计 配比 | 压力 | 温度 | 热点 温度 | 压力 | 温度 | 二乙腈含量 |  | 羟基乙腈残余 |  | 甘氨腈 | 三乙腈 | pH | 硫酸流量 FT-05411 |  | 硫酸桶 液位 | 温度 | 压力 | 采出流量 FT-05323
| LT-04441 (%) | TT-04751 (℃) | AT-04112 (g/L) | FQ-04111 (m3) | FQ-04113 (m3) | AT-04212 (g/L) | 瞬时流量（kg/h） | 累计量 （kg） | TT-05151 (℃) | PT-05115 (Mpa) | TT-05121 (℃) | TT-05131 (℃) | 瞬时流量 （kg/h） | 累计量 （kg） | 瞬时流量 （m3/h） | 累计量 （m3） | TT-05143 (℃) | PT-05212 (Mpa) | 瞬时流量 （L/h） | 累计量 (m³) | TT-05214 (℃) | AT-05140 | / | PT-05311 (Mpa) | TT-05312 (℃) | TT-05300 (℃) | PT-05317 (Mpa) | TT-05316 (℃) | 化分 （%） | 色谱 （%） | （%） | （g/L） | （g/L） | （g/L） | / | 瞬时流量 （L/h） | 累计量 （L） | LT-05417 （%） | TT-05352 (℃) | PT-05325 (MPA) | 瞬时流量 (L/h) | 累计量 (m3)
20:00 |  | 22.2982 | 412.5847 |  |  | 417.3676 | 19.723 |  | 37.1962 | 1.4817 | 106.7437 | 115.4731 | 20.0824 |  |  |  | 139.3808 | 1.4352 | 0.29857 |  | 90.8488 | 0.5308 | / | 0.75254 | 151.425 | 164.1204 | 0.78002 | 156.9951 | 34.2 |  |  | 15.54 |  |  | 6.77 | 0 |  | 43.9417 | 55.6604 | -80.5845 | 0.28364
21:00 |  | 22.206 | 414.0533 |  | 0 | 415.2559 | 19.0647 | 0.020102 | 37.4566 | 1.4411 | 107.9536 | 116.305 | 20.2622 | 20.2754 |  | 2.5732 | 139.5399 | 1.4337 | 0.29951 |  | 90.8662 | 0.53012 | / | 0.73399 | 151.2876 | 163.2306 | 0.7713 | 155.4326 | [7 empty] | 0 | 0 | 42.2056 | 55.7255 | -80.91 | 0.28957 | 0.00028665
22:00 |  | 21.7285 | 416.0308 |  | 0 | 415.1422 | 26.7108 | 0.019746 | 35.2503 | 1.3366 | 106.1632 | 116.4062 | 20.2383 | 20.2598 |  | 2.5464 | 139.5182 | 1.4361 | 0.29703 |  | 90.993 | 0.53289 | / | 0.7331 | 151.6131 | 163.4549 | 0.76978 | 155.6424 | [7 empty] | 0 | 0 | 42.2743 | 56.4019 | -80.9679 | 0.28588 | 0.00028873
23:00 |  | 21.5278 | 415.9805 |  | 0 | 415.0159 | 20.5585 | 0.020025 | 34.7873 | 1.4064 | 106.8414 | 115.8926 | 20.3756 | 20.2715 |  | 2.5742 | 139.5616 | 1.4359 | 0.29941 |  | 90.6882 | 0.53185 | / | 0.73701 | 151.2659 | 163.2523 | 0.76016 | 155.4543 | [7 empty] | 0 | 0 | 40.0246 | 56.2247 | -80.1866 | 0.28877 | 0.00028802
0:00 |  | 21.3379 | 416.1321 |  | 0 | 414.7778 | 21.5205 | 0.020354 | 35.5903 | 1.5135 | 107.8722 | 116.985 | 20.2963 | 20.2695 |  | 2.542 | 139.6412 | 1.4385 | 0.30176 |  | 91.7266 | 0.53046 | / | 0.73167 | 151.0706 | 163.5344 | 0.76201 | 155.4977 | [7 empty] | 0 | 0 | 38.8383 | 55.7798 | -81.033 | 0.28277 | 0.00028735
1:00 | 5.5592 | 21.2348 | 423.7423 |  | 0 | 416.7982 | 21.0395 | 0.020795 | 33.9699 | 1.4638 | 106.9227 | 114.634 | 20.0708 | 20.2559 |  | 2.5615 | 139.5255 | 1.4411 | 0.30107 |  | 92.1595 | 0.52844 | / | 0.72112 | 150.7957 | 163.0425 | 0.76537 | 154.8539 | [7 empty] | 0 | 0 | 37.2758 | 55.7653 | -81.1198 | 0.28487 | 0.00028787
2:00 |  | 21.0286 | 423.5815 |  | 0 | 418.6693 | 21.9509 | 0.019379 | 33.7529 | 1.3799 | 104.1341 | 113.5923 | 20.353 | 20.2715 |  | 2.5493 | 139.4387 | 1.4346 | 0.30257 |  | 91.3159 | 0.52984 | / | 0.73258 | 151.2008 | 163.3174 | 0.75481 | 155.4326 | [7 empty] | 0 | 0 | 35.565 | 56.3621 | -80.1071 | 0.28443 | 0.00028906
3:00 |  | 21.1154 | 420.4492 |  | 0 | 419.8576 | 29.2933 | 0.019424 | 32.581 | 1.2811 | 103.0056 | 112.4494 | 20.4965 | 20.2637 |  | 2.6289 | 139.5906 | 1.4361 | 0.30278 |  | 91.2728 | 0.52839 | / | 0.72682 | 151.5336 | 163.0859 | 0.75213 | 155.1071 | [7 empty] | 0 | 0 | 33.7818 | 56.9481 | -79.579 | 0.29434 | 0.00028931
4:00 |  | 21.0721 | 420.1415 |  | 0 | 420.2006 | 25.3689 | 0.020453 | 32.6027 | 1.4015 | 107.053 | 116.0012 | 20.2115 | 20.2812 |  | 2.5835 | 139.511 | 1.4382 | 0.29738 |  | 90.315 | 0.52874 | / | 0.73603 | 151.3093 | 163.0859 | 0.77922 | 155.2228 | [7 empty] | 0 | 0.043662 | 46.9799 | 55.957 | -80.9172 | 0.28899 | 0.00028644
5:00 | 5.5194 | 21.0938 | 419.9418 |  | 0 | 420.2192 | 20.837 | 0.0195 | 34.4039 | 1.4883 | 104.9316 | 115.191 | 20.3969 | 20.2539 |  | 2.5542 | 139.4169 | 1.4388 | 0.30029 |  | 90.0871 | 0.53098 | / | 0.73621 | 150.9549 | 163.1149 | 0.76736 | 155.0926 | [7 empty] | 0 | 0 | 45.837 | 56.9444 | -79.7888 | 0.29008 | 0.00028757
6:00 |  | 20.8876 | 418.6505 |  | 0 | 420.2659 | 18.533 | 0.020883 | 32.7836 | 1.4697 | 99.9674 | 113.0715 | 20.1702 | 20.2734 |  | 2.5742 | 139.4531 | 1.4378 | 0.29952 |  | 91.1297 | 0.53163 | / | 0.7352 | 151.1212 | 163.1293 | 0.76483 | 154.9334 | [7 empty] | 0 | 0.010718 | 47.3995 | 56.7745 | -79.7164 | 0.29326 | 0.00028687
7:00 |  | 21.1426 | 419.459 |  | 0 | 419.9391 | 25.2676 | 0.019813 | 32.6317 | 1.3479 | 106.7546 | 116.0084 | 20.0826 | 20.2559 |  | 2.5713 | 139.6629 | 1.4368 | 0.29841 |  | 91.5435 | 0.53267 | / | 0.74275 | 151.2442 | 163.4621 | 0.77941 | 155.6568 | [7 empty] | 0 | 0 | 46.9654 | 57.5304 | -79.0075 | 0.29058 | 0.00028802
8:00 |  | 21.441 | 418.8799 |  | 0 | 419.8565 | 0 | 0.01915 | 32.3423 | 1.3261 | 104.8557 | 114.8582 | 20.3204 | 20.2695 |  | 2.5479 | 139.3952 | 1.4345 | 0.29894 |  | 90.8787 | 0.53081 | 0.52834 | 0.73552 | 151.0706 | 162.9847 | 0.77257 | 154.8828 | 34.43 |  |  | 17.37 | 20.52 | 5.9 | 6.67 | 0 | 0 | 45.4391 | 58.1091 | -80.8811 | 0.25311 | 0.00028827
时 间 | 高效 分离器 | 真空 系统 | 冷凝液罐 |  |  | 闪发器冷凝液检测数据记录 |  |  |  |  | 预冷器 |  |  |  |  | 一次结晶器 | [14 empty] | 一次结晶分离 |  | 一次母液分析数据 |  |  |  |  | 一次清洗水箱 |  | 低蒸真空系统
| 压力 | 真空度 | 液位 | 采出流量 FT-05343 |  | COD | TCN/总腈 | NH3-N 氨氮 | HCHO 甲醛 | pH | 预冷器 液位 | 预冷器 温度 | 循环 频率A | 循环 频率B | 料液pH | 结晶器 温度 | 结晶器 液位 | 冷却循环频率A | 冷却循环流量A | 冷冻水 温度A | 降温后 温度A | 冷却循环频率B | 冷却循环流量B | 冷冻水 温度B | 降温后 温度B | 结晶液 密度 | 物料循环 流量 | 排料流量 FT-06149 |  | 溢流槽 液位 | 母液槽 液位 | 一次分离 产量 | 二乙腈含量 |  | 羟基乙腈残余 |  | 硫铵 含量 | 温度 | 液位 | 真空泵 水温 | 真空水箱 液位 | 真空度 PT-07145
| PT-05327 (Mpa) | PT-05332 (Mpa) | LT-05344 (%) | 瞬时流量 （L/h） | 累积量 (m3) | (mg/L) | (mg/L) | (mg/L) | (mg/L) | / | LT-06945 (%) | TT-06971 (℃) | SIC-06P01 (HZ) | SIC-06P02 (HZ) | AT-06111 | TT-06171 (℃) | LT-06181 (%) | SIC-06P01 (HZ) | FT-06122 (m3/h) | TT-06125 (℃) | TT-06126 (℃) | SIC-06P03 (HZ) | FT-06132 (m3/h) | TT-06135 (℃) | TT-06136 (℃) | AT-06149 (Kg/m3) | AT-06149 (m3/h) | 即时流量 （L/h） | 累计量 （m3） | LT-06471 (%) | LT-06524 (%) | （Kg） | 化分 （%） | 色谱 （%） | （%） | （g/L） | （g/L） | TT-06311 (℃) | LT-06315 (%) | TT-07143 (℃) | LT-07144 (%) | PT-07145 (Mpa)
20:00 | -80.5845 | -79.3041 | 103.1286 | 0.089337 | [6 empty] | 23.6328 | 45.6742 | 39.5 | 22 | 3.4544 | 18.5402 | 92.9362 | 50 | 125.8254 | 15.804 | 18.5493 | 12 | 0 | 34.507 | 59.7656 |  |  | 0 |  | 20.0882 | 1.6782 | [6 empty] | 59.8452 | 50 | 31.8287 | 39.9631 | 0.097664
21:00 | -80.91 | -79.7743 | 103.1322 | 0.090205 | 9.111e-05 | [5 empty] | 23.1662 | 45.4572 | 39.5 | 22 | 3.0829 | 20.3776 | 91.0084 | 50 | 126.8177 | 16.7806 | 20.204 | 12 | 0 | 35.0441 | 58.0458 |  |  | 1.5483 | 0.0010657 | 19.7917 | 13.5923 | 595.72 | [5 empty] | 58.3912 | 50 | 31.7292 | 40.2344 | 0.097664
22:00 | -80.9679 | -79.9045 | 103.1286 | 0.12797 | 9.1263e-05 | [5 empty] | 22.1499 | 44.9291 | 39.5 | 22 | 3.5833 | 21.2891 | 93.3956 | 50 | 126.6551 | 18.7934 | 21.1371 | 12 | 0 | 22.2349 | 79.4868 |  |  | 1.5484 | 0.0011626 | 20.4861 | 40.4948 | 354.42 | [5 empty] | 57.7329 | 50 | 31.5574 | 39.7606 | 0.097664
23:00 | -80.1866 | -79.1088 | 103.1286 | 0.16659 | 9.1263e-05 | [5 empty] | 22.7828 | 55.8811 | 39.5 | 22 | 3.2687 | 20.9599 | 91.7607 | 50 | 120.8527 | 18.6686 | 20.9635 | 50 | 129.3853 | 19.8315 | 21.0341 |  |  | 0 | 0.00077563 | 99.9421 | 18.3594 | 327.32 | [5 empty] | 58.6082 | 50 | 31.5032 | 39.7859 | 0.075958
0:00 | -81.033 | -80.0203 | 103.1286 | 0.080295 | 9.1446e-05 | [5 empty] | 21.7484 | 47.4067 | 39.5 | 22 | 3.3455 | 21.2963 | 94.9291 | 50 | 0 | 20.5187 | 91.8945 | 50 | 134.6439 | 18.6017 | 21.1263 |  |  | 1.5484 | 0.00050964 | 99.9458 | 43.2762 | [6 empty] | 60.4528 | 50 | 31.2229 | 39.8365 | 0.075958
1:00 | -81.1198 | -79.9985 | 103.1286 | 0.097078 | 9.1003e-05 | [5 empty] | 21.2131 | 45.2329 | 39.5 | 22 | 3.3177 | 20.667 | 92.0971 | 50 | 0 | 22.9764 | 81.1144 | 50 | 134.7897 | 18.1261 | 20.4264 |  |  | 0 | 0.00079736 | 99.9421 | 0 | [6 empty] | 59.7729 | 50 | 30.9335 | 39.8438 | 0.097664
2:00 | -80.1071 | -78.9424 | 103.1358 | 0.11842 | 9.0546e-05 | [5 empty] | 20.7067 | 44.2383 | 39.5 | 22 | 3.2326 | 20.0846 | 92.7951 | 50 | 0 | 23.6437 | 77.2949 | 45 | 120.9984 | 17.3069 | 19.8188 |  |  | 1.5484 | 0.00030408 | 99.9421 | 35.196 | [6 empty] | 57.2844 | 50 | 30.5447 | 39.851 | 0.097664
3:00 | -79.579 | -78.342 | 103.1358 | 0.11552 | 8.8501e-05 | [5 empty] | 20.2329 | 43.6162 | 39.5 | 22 | 3.2005 | 20.3776 | 92.4768 | 50 | 0 | 23.0035 | 75.1628 | 40 | 107.5828 | 17.2417 | 20.1714 |  |  | 1.5483 | 0.00091443 | 99.9458 | 20.8152 | [6 empty] | 55.5917 | 50 | 30.0383 | 39.6303 | 0.10851
4:00 | -80.9172 | -79.8105 | 103.1322 | 0.13715 | 9.1995e-05 | [5 empty] | 20.0087 | 42.7517 | 39.5 | 22 | 3.3815 | 20.0846 | 93.0085 | 50 | 0 | 23.1391 | 68.9616 | 40 | 107.7174 | 17.0157 | 19.9002 |  |  | 0 | 0.00066528 | 99.9458 | 40.408 | [6 empty] | 53.1973 | 50 | 29.9298 | 39.4531 | 0.086807
5:00 | -79.7888 | -78.6603 | 103.1286 | 0.077619 | 9.0927e-05 | [5 empty] | 20.1244 | 42.6251 | 39.5 | 22 | 3.3451 | 20.0882 | 92.2815 | 50 | 0 | 23.5677 | 61.1708 | 36 | 96.3648 | 16.8077 | 19.8785 |  |  | 0 | 0.0013055 | 99.9458 | 14.4567 | [6 empty] | 50.5498 | 50 | 29.8665 | 39.6846 | 0.086807
6:00 | -79.7164 | -78.5663 | 103.1286 | 0.095124 | 9.137e-05 | [5 empty] | 20.1136 | 42.4154 | 39.5 | 22 | 3.1194 | 19.6253 | 93.5366 | 50 | 0 | 23.3453 | 60.7639 | 50 | 134.9747 | 16.5744 | 19.5638 |  |  | 0 | 0.00055249 | 99.9458 | 78.8231 | [6 empty] | 48.3435 | 50 | 29.6405 | 39.7027 | 0.075958
7:00 | -79.0075 | -77.9152 | 103.1286 | 0.12486 | 9.0088e-05 | [5 empty] | 20.0232 | 42.4443 | 39.5 | 22 | 3.3333 | 18.9851 | 92.8241 | 50 | 0 | 21.2185 | 62.6139 | 45 | 121.9235 | 16.361 | 19.0538 |  |  | 0 | 0.00018652 | 99.9458 | 18.3268 | [6 empty] | 53.3131 | 50 | 29.4868 | 39.6123 | 0.086807
8:00 | -80.8811 | -79.9624 | 103.1286 | 0.043764 | 8.8638e-05 | [5 empty] | 19.0502 | 42.4768 | 39.5 | 22 | 3.2405 | 18.6487 | 95.1353 | 50 | 0 | 23.2585 | 56.7437 | 34 | 90.3774 | 15.8872 | 18.6035 |  |  | 0.04617 | 9.0332e-05 | 99.9494 | 18.5728 | [6 empty] | 50.5353 | 50 | 29.4777 | 39.4857 | 0.097664
时 间 | 低蒸结晶器 | [19 empty] | 二次结晶器/分离 | [13 empty] | 二次清洗水箱 |  | 脱色数据记录
| 一次母液进料 |  | 脱色液进料 |  |  | 低蒸进料 |  | 液相温度 | 循环频率 | 加热温度 | 蒸汽流量 |  | 气相温度 | 浓缩液 密度 | 低蒸出料 FT-07122 |  | 冷凝液采出 FT-07174-1 |  | 冷凝水采出 FT-07174-2 |  | 液位 | 温度 | 外循环 频率A | 外循环 流量A | 冷却水 温度A | 冷却后 温度A | 外循环 频率B | 外循环 流量B | 冷却水 温度B | 冷却后 温度B | 二次 分离 | 废液槽 |  |  | 液位 | 温度 | 脱色前 透光率 | 脱色后 透光率
| 瞬时流量 FT-06611 | 累计量 FQ-06611 | 温度 TT-09171 | 瞬时流量 FT-06524 | 累计量 FQ-06524 | 瞬时流量 FT-07111 | 累计量 FQ-07111 | TT-07152 | SIC-07P01 | TT-07126 | 瞬时流量 FT-07126 | 累计量 FQ-07126 | TT-07151 | AT-07137 | 瞬时流量 | 累计量 | 瞬时流量 | 累计量 | 瞬时流量 | 累计量 | LT-08181 | TT-08171 | SIC-08P01 | FT-08122 | TT-08125 | TT-08126 | SIC-08P03 | FT-08132 | TT-08135 | TT-08136 | 累计 产量 | 液位 LT-08522 | 排放流量 FT-08523 | 排放累计 FQ-08523 | LT-08315 | TT-08311 | / | /
| （L/h） | （m3） | （℃） | （L/h） | （m3） | （m3/h） | （m3） | （℃） | (HZ) | （℃） | (t/h) | (t) | （℃） | (kg/m3) | （m3/h） | （m3） | （m3/h） | （m3） | （m3/h） | （m3） | (%) | （℃） | (HZ) | (m3/h) | （℃） | （℃） | (HZ) | (m3/h) | （℃） | （℃） | (kg) | (%) | (m3/h) | (m3) | (%) | (℃) | (%) | (%)
20:00 | 0 |  | 29.0148 |  |  | 0 |  | 33.3478 | 40 | 31.9915 | 0 |  | 36.0695 | 0.05 | 0.22316 |  | 0 |  | 0 |  | 98.0939 | 19.9906 | 50 | 0 | 15.804 | 18.5493 | 50 | 123.776 | 34.507 | 59.7656 |  | 0 | 0 |  | 60.8616 | 51.2616
21:00 | 0 | 1.5602e-06 | 29.2462 |  |  | 0.2219 | 0.10385 | 33.4473 | 40 | 31.9915 | 0 | 0 | 35.753 | 0.05 | 0.20566 | 0.00020898 | 0 | 0 | 0 | 0 | 93.5909 | 21.2601 | 50 | 123.8759 | 16.7806 | 20.204 | 50 | 123.7717 | 35.0441 | 58.0458 |  | 0 | 0 | 0 | 60.8688 | 50.8738
22:00 | 0 | 7.4387e-08 | 29.5211 |  |  | 0 | 0.1456 | 33.5106 | 40 | 31.883 | 0 | 0 | 35.3914 | 0.05 | 0.21108 | 0.00020953 | 0 | 0 | 0 | 0 | 92.0066 | 20.6525 | 50 | 123.8759 | 18.7934 | 21.1371 | 50 | 123.776 | 22.2349 | 79.4868 |  | 0 | 0 | 0 | 60.8435 | 50.4543
23:00 | 0 | 1.0529e-06 | 29.7309 |  |  | 0.46911 | 0.32934 | 33.4473 | 40 | 31.6569 | 0 | 0 | 35.0116 | 0.05 | 0.21043 | 0.00021088 | 0 | 0 | 0 | 0 | 89.4712 | 20.7646 | 50 | 123.8802 | 18.6686 | 20.9635 | 50 | 123.776 | 19.8315 | 21.0341 |  | 0 | 0 | 0 | 60.7928 | 50.136
0:00 | 0 | 2.4967e-06 | 29.8973 |  |  | 0.44036 | 0.4584 | 33.3388 | 40 | 31.4761 | 0 | 0 | 34.677 | 0.05 | 0.20038 | 0.00020917 | 0 | 0 | 0 | 0 | 95.1099 | 18.0339 | 42 | 114.6918 | 20.5187 | 91.8945 | 41.5 | 114.1363 | 18.6017 | 21.1263 |  | 0 | 0 | 0 | 60.7639 | 49.8322
1:00 | 0 | 8.276e-06 | 30.0347 |  |  | 0.39189 | 0.41627 | 33.2393 | 40 | 31.3133 | 0 | 0 | 34.2882 | 0.05 | 0.20204 | 0.00020612 | 0 | 0 | 0 | 0 | 93.6885 | 18.0736 | 35.5 | 96.4583 | 22.9764 | 81.1144 | 33 | 90.7552 | 18.1261 | 20.4264 |  | 0 | 0 | 0 | 60.7386 | 49.4329
2:00 | 0 | 1.3542e-07 | 30.1577 |  |  | 0.49497 | 0.29822 | 32.9499 | 40 | 30.9787 | 0 | 0 | 33.7818 | 0.05 | 0.20515 | 0.00019867 | 0 | 0 | 0 | 0 | 90.965 | 17.7807 | 35.5 | 96.4019 | 23.6437 | 77.2949 | 33 | 90.395 | 17.3069 | 19.8188 |  | 0 | 0 | 0 | 60.6662 | 49.0451
3:00 | 0 | 2.0046e-06 | 30.23 |  |  | 0 | 0.397 | 32.7239 | 40 | 30.7527 | 0 | 0 | 33.2664 | 0.05 | 0.19611 | 0.00020074 | 0 | 0 | 0 | 0 | 91.1495 | 16.9162 | 30 | 80.2474 | 23.0035 | 75.1628 | 33 | 89.9957 | 17.2417 | 20.1714 |  | 0 | 0 | 0 | 60.6228 | 48.6892
4:00 | 0 | 1.173e-06 | 30.2951 |  |  | 0 | 0 | 32.4888 | 40 | 30.7617 | 0 | 0 | 33.0042 | 0.05 | 0.15422 | 0.00016232 | 0 | 0 | 0 | 0 | 96.3686 | 16.1169 | 30 | 80.217 | 23.1391 | 68.9616 | 26 | 70.1432 | 17.0157 | 19.9002 |  | 0 | 0 | 0 | 60.6264 | 48.3565
5:00 | 0 | 2.6703e-06 | 30.2951 |  |  | 0 | 0 | 32.2085 | 40 | 30.5357 | 0 | 0 | 32.7148 | 0.05 | 0.15958 | 0.00015527 | 0 | 0 | 0 | 0 | 90.5092 | 16.9705 | 30 | 80.803 | 23.5677 | 61.1708 | 26 | 70.0955 | 16.8077 | 19.8785 |  | 0 | 0 | 0 | 60.6156 | 48.0035
6:00 | 0 | 7.1144e-07 | 30.2951 |  |  | 0.38845 | 0.18671 | 31.9734 | 40 | 30.5266 | 0 | 0 | 32.4888 | 0.05 | 0.10178 | 0.00014774 | 0 | 0 | 0 | 0 | 91.9886 | 17.2309 | 30 | 80.6771 | 23.3453 | 60.7639 | 26 | 70.2517 | 16.5744 | 19.5638 |  | 0 | 0 | 0 | 60.5758 | 47.6881
7:00 | 0 | 2.3384e-06 | 30.3313 |  |  | 0 | 0.071365 | 31.7835 | 40 | 30.5357 | 0 | 0 | 32.2627 | 0.05 | 0.10561 | 0.00010315 | 0 | 0 | 0 | 0 | 91.8584 | 16.3737 | 30 | 80.4991 | 21.2185 | 62.6139 | 26 | 69.8438 | 16.361 | 19.0538 |  | 0 | 0 | 0 | 60.5794 | 47.2714
8:00 | 0 | 8.9722e-06 | 30.3458 |  |  | 0 | 0 | 31.5936 | 40 | 30.5357 | 0 | 0 | 32.1633 | 0.05 | 0.2105 | 0.00012582 | 0 | 0 | 0 | 0 | 96.0829 | 16.6052 | 0 | 0 | 23.2585 | 56.7437 | 26 | 71.4323 | 15.8872 | 18.6035 |  | 0 | 0 | 0 | 60.5794 | 46.9647
2026-07-06 |  | 夜班 | 特殊 情况 说明
Note on Y4: 作者: 累计配比= 3.3498×气氨班累计质量÷（羟基乙腈班累计量×羟基乙腈平均浓度） 气氨班累计质量 --- FT-05141班累计量（kg） 羟基乙腈班累计量 --- FT-05213班累计量（m3） 羟基乙腈平均浓度 --- AT-04212平均值（kg/m3),或者采用一种方法算出羟基乙腈的累计质量。
Note on AH20: 作者: 从“日常手写记录报表”中自动读取汇总的产量。
Note on AM35: 作者: 手工录入
Note on B53: 作者: 分甲乙丙三班，并录入班长姓名

## 夜班曲线
二乙腈中试生产过程曲线
曲线01： 羟基乙腈配料罐温度曲线（TT-04751） |  |  | 曲线02： 羟基乙腈浓度曲线（AT-04112 + AT-04212） | 曲线03： 液氨流量（FT-05112） | 曲线04： 液氨汽化器温度曲线（TT-05151） | 曲线05： 液氨汽化器压力曲线（PT-05115）
曲线06： 气氨一级加热器温度曲线（TT-05121） |  |  | 曲线07： 气氨流量曲线（FT-05141） | 曲线08： 气氨二级加热器温度曲线（TT-05131） | 曲线09： 气氨配汽后温度曲线（TT-05143） | 曲线10： 气氨配汽蒸汽流量曲线（FT-05142）
曲线11： 羟基乙腈温度曲线（FT-05214） |  |  | 曲线12： 羟基乙腈流量曲线（FT-05213） | 曲线13： 气氨/羟基乙腈摩尔比曲线（AT-05140） | 曲线14： 反应前压力曲线（PT-05311） | 曲线15：反应前温度曲线（TT-05312）
曲线16： 反应温度曲线（TT-05300） |  |  | 曲线17： 反应后压力曲线（PT-05317） | 曲线18： 稀硫酸流量曲线（FT-05411） | 曲线19： 闪发器pH曲线（AT-05411） | 曲线20： 闪发器温度曲线（TT-05352）
曲线21： 闪发器真空度曲线（PT-05325） |  |  | 曲线22： 预冷器pH曲线（AT-06111） | 曲线23： 预冷器温度曲线（TT-06971） | 曲线24： 一次结晶器温度曲线（TT-06171） | 曲线25： 一次结晶器间壁温差曲线（TT-06171-TT-06125或TT-06171-TT-06135）
曲线26： 一次结晶外冷器温差曲线（TT-06171-06126或TT-06171-TT-06136） |  |  | 曲线27： 一次结晶外循环流量曲线（FT-06122或FT-06132） | 曲线28： 一次结晶固液比曲线（密度：AT-06149） | 曲线29： 一次清洗水箱液位曲线（LT-06315） | 曲线30： 一次清洗水箱温度曲线（TT-06311）
曲线31： 低蒸结晶器进料流量（FT-07111） |  |  | 曲线32： 低蒸结晶器温度曲线（TT-07152） | 曲线33： 低蒸结晶器真空度曲线（PT-07145） | 曲线34： 低蒸结晶器浓度曲线（密度：AT-07137） | 曲线35： 二次结晶器温度曲线（TT-08171）
曲线36： 二次结晶器间壁温差曲线（TT-08171-TT-08125或TT-08171-TT-08135） |  |  | 曲线37： 二次结晶外冷器温差曲线（TT-08171-TT-08126或TT-08171-TT-08136） | 曲线38： 二次结晶器外循环流量曲线（FT-08122或FT-08132） | 曲线39： 二次清洗水箱液位曲线（LT-08315） | 曲线40： 二次清洗水箱温度曲线（TT-08311）
2026-07-06
0 | 白班 | 特殊 情况 说明
Note on X18: 作者: 加设定值，与波动曲线整合在一起
Note on B67: 作者: 分甲乙丙三班，并录入班长姓名

## 台账
产量台账
2026-07-06
日期 | 项目 | 含量 | 水分 | 产量 | 累计 | 折百产量(Kg) | 折百累计 | 折百总累计 | 羟基用量 | 羟基含量 | 羟基折百 | 羟基累计(t) | 收率(%)班 | 分类 | 总收率天% | 总折百 | 总产量 | 羟基单耗
| 单位 | %(化分) | %(色谱) | Kg | Kg | Kg | Kg | Kg | m3 | g/L | % | % | % | kg | kg | kg | kg | kg
2026-07-06 |  | 92.68 | 5.3 | 622.07 | 0 | 0 | 0 | 0 | 0 | 421.9146 | 0 | 0 | #DIV/0! | 一次结晶 | #DIV/0! | 2013.288 | 2203.15 | #DIV/0!
|  | 90.23 | 8.2 | 303.62 |  | 0 | [7 empty] | 一次结晶
[6 empty] | 0 | [7 empty] | 二次结晶
|  | 92.26 | 6.37 | 595.72 | 0 | 0 | 0 | 0 | 0 | 417.7924 | 0 | 0 | #DIV/0! | 一次结晶
|  | 90.53 | 8.12 | 354.42 |  | 0 | [7 empty] | 一次结晶
|  | 89.31 | 7.36 | 327.32 |  | 0 | [7 empty] | 二次结晶

## 日报表
二乙睛中试车间日报
项目 |  |  | 单位 | 中试标准指标 | 实际运行数据 | 评价 |  | 备注
一、产品 | 收率 |  | % | 90 | 0 | -100 | %
二、原料消耗 | 羟基消耗 |  | kg/t | ≤1427 | 0 |  | /
| 氨消耗 |  | kg/t | ≤220 | 223.545 |  | /
| 硫酸消耗 |  | kg/t | ≤200 | 94.1376 |  | /
三、工艺指标 | 配料单元 | 羟基浓度 | g/l | 417±5 | 419.8535 |  | /
| 反应单元 | 氨腈摩尔比 | / | (0.530±0.005):1 | 0.52832 |  | /
|  | 反应时间 | s | 46.63 | 46.6527 | 合格 | /
|  | 反应压力 | Mpa | 0.75±0.05 | 0.7373 |  | /
|  | 羟基加热温度 | ℃ | 90±2 | 91.0069 |  | /
|  | 氨汽混合温度 | ℃ | 140±2 | 139.4881 |  | /
|  | 管反热点温度 | ℃ | 162±2 | 163.2514 |  | /
| 结晶单元 | 闪发器温度 | ℃ | 55±3 | 56.3198 |  | /
|  | 一次结晶温度 | ℃ | ≤20 | 20.0993 |  | /
|  | 降膜蒸发温度 | ℃ | 50±5 | 52.6069 |  | /
|  | 二次结晶温度 | ℃ | ≤20 | 19.5994 |  | /
| 反应液组成 | 二乙腈含量 | % | / | 34.5175 | -- | /
|  | 羟基乙腈残余 | % | / |  | -- | /
|  | pH值 | / | / | 6.715 | -- | /
|  | 甘氨腈 | g/l | / | 20.7867 | -- | /
|  | 三乙腈 | g/l | / | 6.6133 | -- | /
四、废液 | 废液排放 | 单位产品排放量 | m³/t | ≤0.38 | 0.14023 |  | /
| 废液组成 | 羟基乙腈 | % | 7 | 40.96 | -7 | %
|  | 硫铵 | % | 15 | 100.43 | -15 | %
|  | 二乙腈 | % | 4 | 5.91 | -4 | %
|  | 甘氨腈 | % | 7 | 92.35 | -7 | %
|  | 三乙腈 | % | 7 | 4.29 | -7 | %
|  | 其它 | % | 10 |  | -10 | %
|  | 水分 | % | 50 | 79.69 | -50 | %
五、其他