## 白班过程记录
二乙腈中试生产过程记录表
时 间 | 羟基乙腈配料 | [5 empty] | 液氨气化 | [7 empty] | （氨+汽）混合 |  |  | 羟基乙腈 |  |  |  | 摩尔比 （气氨/羟基乙腈） |  | 反应前 |  | 反应中 | 反应后 |  | 反应液检测数据 | [6 empty] | 稀硫酸中和 |  |  | 闪发器
| 配料罐 液位 | 羟基乙腈 温度 | 原料 浓度 | 原料 累计 | 脱盐水 累计 | 配后 浓度 | 液氨流量 FT-05112 |  | 气化温度 | 气化压力 | 一级 加热器 温度 | 二级 加热器 温度 | 气氨流量 FT-05141 |  | 配料蒸汽流量 （FT-05142） |  | 氨+汽 混合温度 | 羟基乙腈 进料压力 | 羟基乙腈进料流量 （FT-05213） |  | 预热后 温度 | 瞬时 配比 | 累计 配比 | 压力 | 温度 | 热点 温度 | 压力 | 温度 | 二乙腈含量 |  | 羟基乙腈残余 |  | 甘氨腈 | 三乙腈 | pH | 硫酸流量 FT-05411 |  | 硫酸桶 液位 | 温度 | 压力 | 采出流量 FT-05323
| LT-04441 (%) | TT-04751 (℃) | AT-04112 (g/L) | FQ-04111 (m3) | FQ-04113 (m3) | AT-04212 (g/L) | 瞬时流量（kg/h） | 累计量 （kg） | TT-05151 (℃) | PT-05115 (Mpa) | TT-05121 (℃) | TT-05131 (℃) | 瞬时流量 （kg/h） | 累计量 （kg） | 瞬时流量 （m3/h） | 累计量 （m3） | TT-05143 (℃) | PT-05212 (Mpa) | 瞬时流量 （L/h） | 累计量 (m³) | TT-05214 (℃) | AT-05140 | / | PT-05311 (Mpa) | TT-05312 (℃) | TT-05300 (℃) | PT-05317 (Mpa) | TT-05316 (℃) | 化分 （%） | 色谱 （%） | （%） | （g/L） | （g/L） | （g/L） | / | 瞬时流量 （L/h） | 累计量 （L） | LT-05417 （%） | TT-05352 (℃) | PT-05325 (MPA) | 瞬时流量 (L/h) | 累计量 (m3)
8:00 |  | 21.441 | 418.8799 |  |  | 419.8565 | 0 |  | 32.3423 | 1.3261 | 104.8557 | 114.8582 | 20.3204 |  |  |  | 139.3952 | 1.4345 | 0.29894 |  | 90.8787 | 0.53081 |  | 0.73552 | 151.0706 | 162.9847 | 0.77257 | 154.8828 | 34.43 |  |  | 17.37 | 20.52 | 5.9 | 6.67 | 0 |  | 45.4391 | 58.1091 | -80.8811 | 0.25311
9:00 | 5.5845 | 21.3542 | 419.0305 |  | 0 | 419.2543 | 22.1788 | 0.019785 | 35.5541 | 1.5177 | 105.3331 | 114.9812 | 20.3381 | 20.2773 |  | 2.5898 | 139.6701 | 1.4349 | 0.29874 |  | 90.889 | 0.52853 | / | 0.71857 | 151.5336 | 162.594 | 0.78284 | 153.8122 | [7 empty] | 0 | 0 | 44.5023 | 55.7364 | -80.8232 | 0.28385 | 0.00028491
10:00 |  | 21.3596 | 418.708 |  | 0 | 419.0998 | 24.3056 | 0.019338 | 35.149 | 1.3713 | 107.0692 | 115.719 | 20.4631 | 20.2617 |  | 2.5928 | 139.4025 | 1.4366 | 0.30098 |  | 90.6936 | 0.52965 | / | 0.73067 | 150.9115 | 162.8762 | 0.78917 | 154.8611 | [7 empty] | 0 | 0 | 43.4607 | 55.8594 | -80.7798 | 0.28769 | 0.00028604
11:00 |  | 21.9184 | 419.1694 |  | 0 | 419.4101 | 6.5321 | 0.019611 | 38.2523 | 1.4528 | 105.854 | 115.0608 | 20.2158 | 20.248 |  | 2.5913 | 139.5689 | 1.4379 | 0.30058 |  | 90.8751 | 0.5298 | / | 0.73982 | 151.5697 | 163.2812 | 0.79275 | 155.5483 | [7 empty] | 0 | 0 | 41.352 | 55.957 | -80.7436 | 0.28762 | 0.00028616
12:00 |  | 22.4392 | 419.8749 |  | 0 | 420.3148 | 0 | 0.017604 | 39.6267 | 1.3853 | 104.4325 | 115.2995 | 20.1839 | 20.2891 |  | 2.5771 | 139.4169 | 1.434 | 0.30077 |  | 91.7242 | 0.52769 | / | 0.72999 | 151.9459 | 163.4621 | 0.77749 | 155.3892 | [7 empty] | 0 | 0 | 40.6142 | 56.8721 | -80.7364 | 0.2683 | 0.00028506
13:00 |  | 22.9818 | 418.8765 |  | 0 | 421.1531 | 15.5201 | 0.015156 | 37.3192 | 1.3212 | 107.3839 | 116.3845 | 20.3094 | 20.2676 |  | 2.5752 | 139.4459 | 1.4334 | 0.29807 |  | 90.1732 | 0.52935 | / | 0.72747 | 150.4557 | 163.4042 | 0.80943 | 155.4253 | [7 empty] | 0 | 0 | 39.0589 | 57.7619 | -78.7977 | 0.29044 | 0.00028519
14:00 |  | 22.6454 | 419.1646 |  | 0 | 421.6306 | 10.0767 | 0.015451 | 40.0391 | 1.4665 | 107.7962 | 116.7535 | 20.3906 | 20.2598 |  | 2.5586 | 139.5544 | 1.4332 | 0.30075 |  | 90.8931 | 0.53076 | / | 0.73388 | 152.2569 | 163.7659 | 0.81521 | 155.7002 | [7 empty] | 0 | 0 | 37.9666 | 55.7436 | -80.7436 | 0.29022 | 0.00028152
15:00 |  | 23.1283 | 418.458 |  | 0 | 421.9821 | 21.6218 | 0.016395 | 39.851 | 1.4455 | 107.6335 | 116.276 | 20.2934 | 20.2637 |  | 2.5723 | 139.3446 | 1.4333 | 0.29884 |  | 90.1896 | 0.52871 | / | 0.73287 | 150.6944 | 163.5634 | 0.81876 | 155.7219 | [7 empty] | 0 | 0 | 36.82 | 55.5628 | -80.8811 | 0.29456 | 0.00028296
16:00 |  | 22.4664 | 418.7641 |  | 0 | 421.8468 | 20.1027 | 0.016258 | 37.066 | 1.3148 | 106.467 | 117.513 | 20.0169 | 20.2617 |  | 2.5288 | 139.4965 | 1.4339 | 0.29712 |  | 90.1987 | 0.53137 | / | 0.7437 | 152.0182 | 163.6357 | 0.79771 | 155.6351 | [7 empty] | 0 | 0 | 35.7024 | 55.5845 | -81.0258 | 0.28371 | 0.00028275
17:00 |  | 22.8027 | 418.9871 |  | 0 | 421.6253 | 14.4821 | 0.015781 | 38.2161 | 1.3926 | 102.4414 | 113.0136 | 20.1945 | 20.2715 |  | 2.5562 | 139.4965 | 1.4342 | 0.29811 |  | 90.3984 | 0.53147 | / | 0.73572 | 151.7723 | 163.4187 | 0.77358 | 155.4688 | [7 empty] | 0 | 0 | 34.3388 | 55.4036 | -81.1198 | 0.28848 | 0.00028534
18:00 | [22 empty] | /
19:00 | [22 empty] | /
20:00
时 间 | 高效 分离器 | 真空 系统 | 冷凝液罐 |  |  | 闪发器冷凝液检测数据记录 |  |  |  |  | 预冷器 |  |  |  |  | 一次结晶器 | [14 empty] | 一次结晶分离 |  | 一次母液分析数据 |  |  |  |  | 一次清洗水箱 |  | 低蒸真空系统
| 压力 | 真空度 | 液位 | 采出流量 FT-05343 |  | COD | TCN/总腈 | NH3-N 氨氮 | HCHO 甲醛 | pH | 预冷器 液位 | 预冷器 温度 | 循环 频率A | 循环 频率B | 料液pH | 结晶器 温度 | 结晶器 液位 | 冷却循环频率A | 冷却循环流量A | 冷冻水 温度A | 降温后 温度A | 冷却循环频率B | 冷却循环流量B | 冷冻水 温度B | 降温后 温度B | 结晶液 密度 | 物料循环 流量 | 排料流量 FT-06149 |  | 溢流槽 液位 | 母液槽 液位 | 一次分离 产量 | 二乙腈含量 |  | 羟基乙腈残余 |  | 硫铵 含量 | 温度 | 液位 | 真空泵 水温 | 真空水箱 液位 | 真空度 PT-07145
| PT-05327 (Mpa) | PT-05332 (Mpa) | LT-05344 (%) | 瞬时流量 （L/h） | 累积量 (m3) | (mg/L) | (mg/L) | (mg/L) | (mg/L) | / | LT-06945 (%) | TT-06971 (℃) | SIC-06P01 (HZ) | SIC-06P02 (HZ) | AT-06111 | TT-06171 (℃) | LT-06181 (%) | SIC-06P01 (HZ) | FT-06122 (m3/h) | TT-06125 (℃) | TT-06126 (℃) | SIC-06P03 (HZ) | FT-06132 (m3/h) | TT-06135 (℃) | TT-06136 (℃) | AT-06149 (Kg/m3) | AT-06149 (m3/h) | 即时流量 （L/h） | 累计量 （m3） | LT-06471 (%) | LT-06524 (%) | （Kg） | 化分 （%） | 色谱 （%） | （%） | （g/L） | （g/L） | TT-06311 (℃) | LT-06315 (%) | TT-07143 (℃) | LT-07144 (%) | PT-07145 (Mpa)
8:00 | -80.8811 | -79.9624 | 103.1286 | 0.043764 | [6 empty] | 19.0502 | 42.4768 | 39.5 | 22 | 3.2405 | 18.6487 | 95.1353 | 50 | 0 | 23.2585 | 56.7437 | 34 | 90.3774 | 15.8872 | 18.6035 |  |  | 0.04617 |  | 99.9494 | 18.5728 | [6 empty] | 50.5353 | 50 | 29.4777 | 39.4857 | 0.097664
9:00 | -80.8232 | -79.9407 | 103.1322 | 0.10236 | 8.7219e-05 | [5 empty] | 17.8819 | 42.6794 | 39.5 | 22 | 3.3372 | 19.1298 | 91.6522 | 50 | 0 | 24.6582 | 57.2157 | 34 | 90.697 | 15.663 | 18.9507 |  |  | 0 | 0.00097583 | 99.9458 | 20.837 | [6 empty] | 50.5787 | 50 | 29.7219 | 47.0197 | 0.086807
10:00 | -80.7798 | -79.9117 | 103.125 | 0.1501 | 8.0978e-05 | [5 empty] | 17.4877 | 42.9398 | 39.5 | 22 | 3.4045 | 19.307 | 92.372 | 50 | 0 | 26.2912 | 60.5306 | 34 | 90.753 | 15.9451 | 19.1895 |  |  | 1.5483 | 0.0006687 | 11.9213 | 19.1442 | [6 empty] | 55.6641 | 50 | 29.9298 | 39.7425 | 0.075958
11:00 | -80.7436 | -80.013 | 103.1286 | 0.16674 | 8.67e-05 | [5 empty] | 17.683 | 43.2002 | 39.5 | 22 | 3.1827 | 19.5674 | 91.1386 | 50 | 0 | 27.8266 | 60.9483 | 34 | 90.91 | 16.2399 | 19.5584 |  |  | 1.5483 | 0.00037805 | 11.9141 | 19.2889 | [6 empty] | 54.9913 | 50 | 30.1469 | 39.6991 | 0.05426
12:00 | -80.7364 | -79.9262 | 103.125 | 0.033782 | 9.1751e-05 | [5 empty] | 18.1207 | 44.1732 | 39.5 | 22 | 3.2912 | 19.7483 | 91.4533 | 50 | 0 | 28.7001 | 61.594 | 34 | 91.28 | 16.1639 | 19.7971 |  |  | 0.090169 | 0.00078979 | 11.8019 | 16.862 | [6 empty] | 54.3837 | 50 | 30.3639 | 39.5038 | 0.05426
13:00 | -78.7977 | -77.5897 | 103.1286 | 0.055411 | 9.3674e-05 | [5 empty] | 18.5692 | 44.6868 | 39.5 | 22 | 3.2352 | 20.1208 | 91.4279 | 37.5 | 91.2015 | 18.8151 | 20.4047 | 0 | 0 | 16.6757 | 20.3179 |  |  | 0.79595 | 0.00059412 | 11.7296 | 16.6775 | [6 empty] | 52.9876 | 50 | 30.816 | 39.6267 | 0.05426
14:00 | -80.7436 | -79.919 | 103.1286 | 0.028863 | 9.5474e-05 | [5 empty] | 18.1532 | 44.958 | 39.5 | 22 | 3.2791 | 20.0376 | 91.7318 | 43 | 104.7965 | 17.5022 | 20.0575 | 0 | 0 | 20.6868 | 73.2802 |  |  | 1.5484 | 0.0008717 | 12.0913 | 20.6453 | [6 empty] | 51.3527 | 50 | 31.0963 | 39.5074 | 0.075958
15:00 | -80.8811 | -79.9334 | 103.1286 | 0.18779 | 9.3674e-05 | [5 empty] | 18.7247 | 44.9002 | 39.5 | 22 | 3.2995 | 19.8712 | 91.4858 | 46.5 | 114.1365 | 17.5456 | 19.8568 | 0 | 0 | 24.2676 | 55.5935 |  |  | 1.5483 | 0.00076624 | 11.8851 | 19.0972 | [6 empty] | 49.9928 | 50 | 31.3766 | 39.8076 | 0.043411
16:00 | -81.0258 | -79.9985 | 103.1322 | 0.07241 | 9.5795e-05 | [5 empty] | 17.806 | 44.7917 | 39.5 | 22 | 3.3637 | 19.8785 | 92.9036 | 45.25 | 111.1764 | 17.3991 | 19.8025 | 0 | 0 | 26.4449 | 52.6367 |  |  | 1.5484 | 0.0014506 | 12.1383 | 17.3466 | [6 empty] | 49.4502 | 50 | 31.6027 | 39.9523 | 0.05426
17:00 | -81.1198 | -79.9624 | 103.1322 | 0.14402 | 9.433e-05 | [5 empty] | 19.5132 | 44.6398 | 39.5 | 22 | 3.3559 | 20.1968 | 90.9541 | 45.5 | 111.2493 | 17.7083 | 20.1009 | 0 | 0 | 27.9442 | 52.6259 |  |  | 1.5483 | 0.0010375 | 12.16 | 18.6451 | [6 empty] | 49.1464 | 50 | 31.7745 | 39.6303 | 0.05426
18:00
19:00
20:00
时 间 | 低蒸结晶器 | [19 empty] | 二次结晶器/分离 | [13 empty] | 二次清洗水箱 |  | 脱色数据记录
| 一次母液进料 |  | 脱色液进料 |  |  | 低蒸进料 |  | 液相温度 | 循环频率 | 加热温度 | 蒸汽流量 |  | 气相温度 | 浓缩液 密度 | 低蒸出料 FT-07122 |  | 冷凝液采出 FT-07174-1 |  | 冷凝水采出 FT-07174-2 |  | 液位 | 温度 | 外循环 频率A | 外循环 流量A | 冷却水 温度A | 冷却后 温度A | 外循环 频率B | 外循环 流量B | 冷却水 温度B | 冷却后 温度B | 二次 分离 | 废液槽 |  |  | 液位 | 温度 | 脱色前 透光率 | 脱色后 透光率
| 瞬时流量 FT-06611 | 累计量 FQ-06611 | 温度 TT-09171 | 瞬时流量 FT-06524 | 累计量 FQ-06524 | 瞬时流量 FT-07111 | 累计量 FQ-07111 | TT-07152 | SIC-07P01 | TT-07126 | 瞬时流量 FT-07126 | 累计量 FQ-07126 | TT-07151 | AT-07137 | 瞬时流量 | 累计量 | 瞬时流量 | 累计量 | 瞬时流量 | 累计量 | LT-08181 | TT-08171 | SIC-08P01 | FT-08122 | TT-08125 | TT-08126 | SIC-08P03 | FT-08132 | TT-08135 | TT-08136 | 累计 产量 | 液位 LT-08522 | 排放流量 FT-08523 | 排放累计 FQ-08523 | LT-08315 | TT-08311 | / | /
| （L/h） | （m3） | （℃） | （L/h） | （m3） | （m3/h） | （m3） | （℃） | (HZ) | （℃） | (t/h) | (t) | （℃） | (kg/m3) | （m3/h） | （m3） | （m3/h） | （m3） | （m3/h） | （m3） | (%) | （℃） | (HZ) | (m3/h) | （℃） | （℃） | (HZ) | (m3/h) | （℃） | （℃） | (kg) | (%) | (m3/h) | (m3) | (%) | (℃) | (%) | (%)
8:00 | 0 |  | 30.3458 |  |  | 0 |  | 31.5936 | 40 | 30.5357 | 0 |  | 32.1633 | 0.05 | 0.2105 |  | 0 |  | 0 |  | 96.0829 | 16.6052 | 0 | 0 | 23.2585 | 56.7437 | 26 | 71.4323 | 15.8872 | 18.6035 |  | 0 | 0 |  | 60.5794 | 46.9647
9:00 | 0 | 6.7196e-06 | 30.3458 |  |  | 0 | 0 | 31.4941 | 40 | 30.6442 | 0 | 0 | 32.6516 | 0.05 | 0.21209 | 0.00020926 | 0 | 0 | 0 | 0 | 94.184 | 20.0955 | 30 | 78.1641 | 24.6582 | 57.2157 | 30 | 79.7222 | 15.663 | 18.9507 |  | 0 | 0 | 0 | 60.6011 | 46.658
10:00 | 0 | 0 | 30.3747 |  |  | 0.32136 | 0.1454 | 31.4761 | 40 | 30.7346 | 0 | 0 | 32.9952 | 0.05 | 0.20971 | 0.00020963 | 0 | 0 | 0 | 0 | 94.7338 | 19.1696 | 30 | 77.0139 | 26.2912 | 60.5306 | 30 | 79.6007 | 15.9451 | 19.1895 |  | 0 | 0 | 0 | 60.6156 | 46.3715
11:00 | 0 | 1.6136e-06 | 30.3675 |  |  | 0.49407 | 0.39885 | 31.5213 | 40 | 30.8431 | 0 | 0 | 33.3297 | 0.05 | 0.2066 | 0.00020853 | 0 | 0 | 0 | 0 | 93.5583 | 18.8296 | 50 | 123.8759 | 27.8266 | 60.9483 | 50 | 123.7804 | 16.2399 | 19.5584 |  | 0 | 0 | 0 | 60.6264 | 46.0677
12:00 | 0 | 2.1233e-05 | 30.4471 |  |  | 0.47056 | 0.45363 | 31.6931 | 40 | 31.1415 | 0 | 0 | 34.0893 | 0.05 | 0.097078 | 0.000172 | 0 | 0 | 0 | 0 | 99.2477 | 18.316 | 50 | 123.8759 | 28.7001 | 61.594 | 50 | 123.7804 | 16.1639 | 19.7971 |  | 0 | 0 | 0 | 60.6445 | 45.7928
13:00 | 0 | 7.5912e-06 | 30.5411 |  |  | 0.54091 | 0.45179 | 31.9191 | 40 | 31.4308 | 0 | 0 | 34.885 | 0.05 | 0.21398 | 0.00018411 | 0 | 0 | 0 | 0 | 94.043 | 19.1045 | 21 | 52.3741 | 18.8151 | 20.4047 | 21 | 55.4384 | 16.6757 | 20.3179 |  | 0 | 0 | 0 | 60.6662 | 45.5151
14:00 | 0 | 1.2186e-05 | 30.6713 |  |  | 0 | 0.51764 | 32.1542 | 40 | 31.7654 | 0 | 0 | 35.5541 | 0.05 | 0.20493 | 0.00020868 | 0 | 0 | 0 | 0 | 90.1837 | 19.3793 | 21 | 52.3351 | 17.5022 | 20.0575 | 21 | 55.6597 | 20.6868 | 73.2802 |  | 0 | 0 | 0 | 60.6843 | 45.2893
15:00 | 0 | 5.4827e-05 | 30.816 |  |  | 0 | 0 | 32.4345 | 40 | 32.0457 | 0 | 0 | 36.0605 | 0.05 | 0.20182 | 0.00021045 | 0 | 0 | 0 | 0 | 93.5474 | 19.2672 | 50 | 123.8802 | 17.5456 | 19.8568 | 50 | 123.7804 | 24.2676 | 55.5935 |  | 0 | 0 | 0 | 60.7096 | 45.0665
16:00 | 0 | 0.00021027 | 30.9389 |  |  | 0 | 0 | 32.7781 | 40 | 32.1542 | 0 | 0 | 36.2232 | 0.05 | 0.20783 | 0.00020868 | 0 | 0 | 0 | 0 | 91.0807 | 21.0069 | 50 | 123.8759 | 17.3991 | 19.8025 | 50 | 123.7717 | 26.4449 | 52.6367 |  | 0 | 0 | 0 | 60.7096 | 44.8438
17:00 | 0 | 2.079e-07 | 31.0619 |  |  | 0 | 0.0055199 | 33.0675 | 40 | 32.326 | 0 | 0 | 36.178 | 0.05 | 0.21549 | 0.00021109 | 0 | 0 | 0 | 0 | 91.1711 | 21.1878 | 25 | 62.5477 | 17.7083 | 20.1009 | 24 | 62.8212 | 27.9442 | 52.6259 |  | 0 | 0 | 0 | 60.7277 | 44.6238
18:00
19:00
20:00
2026-07-07 |  | 白班 | 特殊 情况 说明
Note on Y4: 作者: 累计配比= 3.3498×气氨班累计质量÷（羟基乙腈班累计量×羟基乙腈平均浓度） 气氨班累计质量 --- FT-05141班累计量（kg） 羟基乙腈班累计量 --- FT-05213班累计量（m3） 羟基乙腈平均浓度 --- AT-04212平均值（kg/m3),或者采用一种方法算出羟基乙腈的累计质量。
Note on AH20: 作者: 从“日常手写记录报表”中自动读取汇总的产量。
Note on AM35: 作者: 手工录入
Note on B53: 作者: 分甲乙丙三班，并录入班长姓名

## 白班曲线
二乙腈中试生产过程曲线
曲线01： 羟基乙腈配料罐温度曲线（TT-04751） |  |  | 曲线02： 羟基乙腈浓度曲线（AT-04112 + AT-04212） | 曲线03： 液氨流量（FT-05112） | 曲线04： 液氨汽化器温度曲线（TT-05151） | 曲线05： 液氨汽化器压力曲线（PT-05115）
曲线06： 气氨一级加热器温度曲线（TT-05121） |  |  | 曲线07： 气氨流量曲线（FT-05141） | 曲线08： 气氨二级加热器温度曲线（TT-05131） | 曲线09： 气氨配汽后温度曲线（TT-05143） | 曲线10： 气氨配汽蒸汽流量曲线（FT-05142）
曲线11： 羟基乙腈温度曲线（FT-05214） |  |  | 曲线12： 羟基乙腈流量曲线（FT-05213） | 曲线13： 气氨/羟基乙腈摩尔比曲线（AT-05140） | 曲线14： 反应前压力曲线（PT-05311） | 曲线15：反应前温度曲线（TT-05312）
曲线16： 反应温度曲线（TT-05300） |  |  | 曲线17： 反应后压力曲线（PT-05317） | 曲线18： 稀硫酸流量曲线（FT-05411） | 曲线19： 闪发器pH曲线（AT-05411） | 曲线20： 闪发器温度曲线（TT-05352）
曲线21： 闪发器真空度曲线（PT-05325） |  |  | 曲线22： 预冷器pH曲线（AT-06111） | 曲线23： 预冷器温度曲线（TT-06971） | 曲线24： 一次结晶器温度曲线（TT-06171） | 曲线25： 一次结晶器间壁温差曲线（TT-06171-TT-06125或TT-06171-TT-06135）
曲线26： 一次结晶外冷器温差曲线（TT-06171-06126或TT-06171-TT-06136） |  |  | 曲线27： 一次结晶外循环流量曲线（FT-06122或FT-06132） | 曲线28： 一次结晶固液比曲线（密度：AT-06149） | 曲线29： 一次清洗水箱液位曲线（LT-06315） | 曲线30： 一次清洗水箱温度曲线（TT-06311）
曲线31： 低蒸结晶器进料流量（FT-07111） |  |  | 曲线32： 低蒸结晶器温度曲线（TT-07152） | 曲线33： 低蒸结晶器真空度曲线（PT-07145） | 曲线34： 低蒸结晶器浓度曲线（密度：AT-07137） | 曲线35： 二次结晶器温度曲线（TT-08171）
曲线36： 二次结晶器间壁温差曲线（TT-08171-TT-08125或TT-08171-TT-08135） |  |  | 曲线37： 二次结晶外冷器温差曲线（TT-08171-TT-08126或TT-08171-TT-08136） | 曲线38： 二次结晶器外循环流量曲线（FT-08122或FT-08132） | 曲线39： 二次清洗水箱液位曲线（LT-08315） | 曲线40： 二次清洗水箱温度曲线（TT-08311）
2026-07-07
0 | 白班 | 特殊 情况 说明
Note on X18: 作者: 加设定值，与波动曲线整合在一起
Note on B67: 作者: 分甲乙丙三班，并录入班长姓名

## 夜班过程记录
二乙腈中试生产过程记录表
时 间 | 羟基乙腈配料 | [5 empty] | 液氨气化 | [7 empty] | （氨+汽）混合 |  |  | 羟基乙腈 |  |  |  | 摩尔比 （气氨/羟基乙腈） |  | 反应前 |  | 反应中 | 反应后 |  | 反应液检测数据 | [6 empty] | 稀硫酸中和 |  |  | 闪发器
| 配料罐 液位 | 羟基乙腈 温度 | 原料 浓度 | 原料 累计 | 脱盐水 累计 | 配后 浓度 | 液氨流量 FT-05112 |  | 气化温度 | 气化压力 | 一级 加热器 温度 | 二级 加热器 温度 | 气氨流量 FT-05141 |  | 配料蒸汽流量 （FT-05142） |  | 氨+汽 混合温度 | 羟基乙腈 进料压力 | 羟基乙腈进料流量 （FT-05213） |  | 预热后 温度 | 瞬时 配比 | 累计 配比 | 压力 | 温度 | 热点 温度 | 压力 | 温度 | 二乙腈含量 |  | 羟基乙腈残余 |  | 甘氨腈 | 三乙腈 | pH | 硫酸流量 FT-05411 |  | 硫酸桶 液位 | 温度 | 压力 | 采出流量 FT-05323
| LT-04441 (%) | TT-04751 (℃) | AT-04112 (g/L) | FQ-04111 (m3) | FQ-04113 (m3) | AT-04212 (g/L) | 瞬时流量（kg/h） | 累计量 （kg） | TT-05151 (℃) | PT-05115 (Mpa) | TT-05121 (℃) | TT-05131 (℃) | 瞬时流量 （kg/h） | 累计量 （kg） | 瞬时流量 （m3/h） | 累计量 （m3） | TT-05143 (℃) | PT-05212 (Mpa) | 瞬时流量 （L/h） | 累计量 (m³) | TT-05214 (℃) | AT-05140 | / | PT-05311 (Mpa) | TT-05312 (℃) | TT-05300 (℃) | PT-05317 (Mpa) | TT-05316 (℃) | 化分 （%） | 色谱 （%） | （%） | （g/L） | （g/L） | （g/L） | / | 瞬时流量 （L/h） | 累计量 （L） | LT-05417 （%） | TT-05352 (℃) | PT-05325 (MPA) | 瞬时流量 (L/h) | 累计量 (m3)
20:00 | [22 empty] | /
21:00 | [22 empty] | /
22:00 | [22 empty] | /
23:00 | [22 empty] | /
0:00 | [22 empty] | /
1:00 | [22 empty] | /
2:00 | [22 empty] | /
3:00 | [22 empty] | /
4:00 | [22 empty] | /
5:00 | [22 empty] | /
6:00 | [22 empty] | /
7:00 | [22 empty] | /
8:00
时 间 | 高效 分离器 | 真空 系统 | 冷凝液罐 |  |  | 闪发器冷凝液检测数据记录 |  |  |  |  | 预冷器 |  |  |  |  | 一次结晶器 | [14 empty] | 一次结晶分离 |  | 一次母液分析数据 |  |  |  |  | 一次清洗水箱 |  | 低蒸真空系统
| 压力 | 真空度 | 液位 | 采出流量 FT-05343 |  | COD | TCN/总腈 | NH3-N 氨氮 | HCHO 甲醛 | pH | 预冷器 液位 | 预冷器 温度 | 循环 频率A | 循环 频率B | 料液pH | 结晶器 温度 | 结晶器 液位 | 冷却循环频率A | 冷却循环流量A | 冷冻水 温度A | 降温后 温度A | 冷却循环频率B | 冷却循环流量B | 冷冻水 温度B | 降温后 温度B | 结晶液 密度 | 物料循环 流量 | 排料流量 FT-06149 |  | 溢流槽 液位 | 母液槽 液位 | 一次分离 产量 | 二乙腈含量 |  | 羟基乙腈残余 |  | 硫铵 含量 | 温度 | 液位 | 真空泵 水温 | 真空水箱 液位 | 真空度 PT-07145
| PT-05327 (Mpa) | PT-05332 (Mpa) | LT-05344 (%) | 瞬时流量 （L/h） | 累积量 (m3) | (mg/L) | (mg/L) | (mg/L) | (mg/L) | / | LT-06945 (%) | TT-06971 (℃) | SIC-06P01 (HZ) | SIC-06P02 (HZ) | AT-06111 | TT-06171 (℃) | LT-06181 (%) | SIC-06P01 (HZ) | FT-06122 (m3/h) | TT-06125 (℃) | TT-06126 (℃) | SIC-06P03 (HZ) | FT-06132 (m3/h) | TT-06135 (℃) | TT-06136 (℃) | AT-06149 (Kg/m3) | AT-06149 (m3/h) | 即时流量 （L/h） | 累计量 （m3） | LT-06471 (%) | LT-06524 (%) | （Kg） | 化分 （%） | 色谱 （%） | （%） | （g/L） | （g/L） | TT-06311 (℃) | LT-06315 (%) | TT-07143 (℃) | LT-07144 (%) | PT-07145 (Mpa)
20:00
21:00
22:00
23:00
0:00
1:00
2:00
3:00
4:00
5:00
6:00
7:00
8:00
时 间 | 低蒸结晶器 | [19 empty] | 二次结晶器/分离 | [13 empty] | 二次清洗水箱 |  | 脱色数据记录
| 一次母液进料 |  | 脱色液进料 |  |  | 低蒸进料 |  | 液相温度 | 循环频率 | 加热温度 | 蒸汽流量 |  | 气相温度 | 浓缩液 密度 | 低蒸出料 FT-07122 |  | 冷凝液采出 FT-07174-1 |  | 冷凝水采出 FT-07174-2 |  | 液位 | 温度 | 外循环 频率A | 外循环 流量A | 冷却水 温度A | 冷却后 温度A | 外循环 频率B | 外循环 流量B | 冷却水 温度B | 冷却后 温度B | 二次 分离 | 废液槽 |  |  | 液位 | 温度 | 脱色前 透光率 | 脱色后 透光率
| 瞬时流量 FT-06611 | 累计量 FQ-06611 | 温度 TT-09171 | 瞬时流量 FT-06524 | 累计量 FQ-06524 | 瞬时流量 FT-07111 | 累计量 FQ-07111 | TT-07152 | SIC-07P01 | TT-07126 | 瞬时流量 FT-07126 | 累计量 FQ-07126 | TT-07151 | AT-07137 | 瞬时流量 | 累计量 | 瞬时流量 | 累计量 | 瞬时流量 | 累计量 | LT-08181 | TT-08171 | SIC-08P01 | FT-08122 | TT-08125 | TT-08126 | SIC-08P03 | FT-08132 | TT-08135 | TT-08136 | 累计 产量 | 液位 LT-08522 | 排放流量 FT-08523 | 排放累计 FQ-08523 | LT-08315 | TT-08311 | / | /
| （L/h） | （m3） | （℃） | （L/h） | （m3） | （m3/h） | （m3） | （℃） | (HZ) | （℃） | (t/h) | (t) | （℃） | (kg/m3) | （m3/h） | （m3） | （m3/h） | （m3） | （m3/h） | （m3） | (%) | （℃） | (HZ) | (m3/h) | （℃） | （℃） | (HZ) | (m3/h) | （℃） | （℃） | (kg) | (%) | (m3/h) | (m3) | (%) | (℃) | (%) | (%)
20:00
21:00
22:00
23:00
0:00
1:00
2:00
3:00
4:00
5:00
6:00
7:00
8:00
2026-07-07 |  | 夜班 | 特殊 情况 说明
Note on Y4: 作者: 累计配比= 3.3498×气氨班累计质量÷（羟基乙腈班累计量×羟基乙腈平均浓度） 气氨班累计质量 --- FT-05141班累计量（kg） 羟基乙腈班累计量 --- FT-05213班累计量（m3） 羟基乙腈平均浓度 --- AT-04212平均值（kg/m3),或者采用一种方法算出羟基乙腈的累计质量。
Note on AH20: 作者: 从“日常手写记录报表”中自动读取汇总的产量。
Note on AM35: 作者: 手工录入
Note on B53: 作者: 分甲乙丙三班，并录入班长姓名

## 夜班曲线
二乙腈中试生产过程曲线
曲线01： 羟基乙腈配料罐温度曲线（TT-04751） |  |  | 曲线02： 羟基乙腈浓度曲线（AT-04112 + AT-04212） | 曲线03： 液氨流量（FT-05112） | 曲线04： 液氨汽化器温度曲线（TT-05151） | 曲线05： 液氨汽化器压力曲线（PT-05115）
曲线06： 气氨一级加热器温度曲线（TT-05121） |  |  | 曲线07： 气氨流量曲线（FT-05141） | 曲线08： 气氨二级加热器温度曲线（TT-05131） | 曲线09： 气氨配汽后温度曲线（TT-05143） | 曲线10： 气氨配汽蒸汽流量曲线（FT-05142）
曲线11： 羟基乙腈温度曲线（FT-05214） |  |  | 曲线12： 羟基乙腈流量曲线（FT-05213） | 曲线13： 气氨/羟基乙腈摩尔比曲线（AT-05140） | 曲线14： 反应前压力曲线（PT-05311） | 曲线15：反应前温度曲线（TT-05312）
曲线16： 反应温度曲线（TT-05300） |  |  | 曲线17： 反应后压力曲线（PT-05317） | 曲线18： 稀硫酸流量曲线（FT-05411） | 曲线19： 闪发器pH曲线（AT-05411） | 曲线20： 闪发器温度曲线（TT-05352）
曲线21： 闪发器真空度曲线（PT-05325） |  |  | 曲线22： 预冷器pH曲线（AT-06111） | 曲线23： 预冷器温度曲线（TT-06971） | 曲线24： 一次结晶器温度曲线（TT-06171） | 曲线25： 一次结晶器间壁温差曲线（TT-06171-TT-06125或TT-06171-TT-06135）
曲线26： 一次结晶外冷器温差曲线（TT-06171-06126或TT-06171-TT-06136） |  |  | 曲线27： 一次结晶外循环流量曲线（FT-06122或FT-06132） | 曲线28： 一次结晶固液比曲线（密度：AT-06149） | 曲线29： 一次清洗水箱液位曲线（LT-06315） | 曲线30： 一次清洗水箱温度曲线（TT-06311）
曲线31： 低蒸结晶器进料流量（FT-07111） |  |  | 曲线32： 低蒸结晶器温度曲线（TT-07152） | 曲线33： 低蒸结晶器真空度曲线（PT-07145） | 曲线34： 低蒸结晶器浓度曲线（密度：AT-07137） | 曲线35： 二次结晶器温度曲线（TT-08171）
曲线36： 二次结晶器间壁温差曲线（TT-08171-TT-08125或TT-08171-TT-08135） |  |  | 曲线37： 二次结晶外冷器温差曲线（TT-08171-TT-08126或TT-08171-TT-08136） | 曲线38： 二次结晶器外循环流量曲线（FT-08122或FT-08132） | 曲线39： 二次清洗水箱液位曲线（LT-08315） | 曲线40： 二次清洗水箱温度曲线（TT-08311）
2026-07-07
0 | 白班 | 特殊 情况 说明
Note on X18: 作者: 加设定值，与波动曲线整合在一起
Note on B67: 作者: 分甲乙丙三班，并录入班长姓名

## 台账
产量台账
2026-07-07
日期 | 项目 | 含量 | 水分 | 产量 | 累计 | 折百产量(Kg) | 折百累计 | 折百总累计 | 羟基用量 | 羟基含量 | 羟基折百 | 羟基累计(t) | 收率(%)班 | 分类 | 总收率天% | 总折百 | 总产量 | 羟基单耗
| 单位 | %(化分) | %(色谱) | Kg | Kg | Kg | Kg | Kg | m3 | g/L | % | % | % | kg | kg | kg | kg | kg
2026-07-07 |  |  |  |  | 0 | 0 | 0 | 0 | 0 | 420.5053 | 0 | 0 | #DIV/0! | 一次结晶 | #DIV/0! | 0 | 0 | #DIV/0!
[6 empty] | 0 | [7 empty] | 一次结晶
[6 empty] | 0 | [7 empty] | 二次结晶
[5 empty] | 0 | 0 | 0 | 0 | 0 | 0 | 0 | 0 | #DIV/0! | 一次结晶
[6 empty] | 0 | [7 empty] | 一次结晶
[6 empty] | 0 | [7 empty] | 二次结晶

## 日报表
二乙睛中试车间日报
项目 |  |  | 单位 | 中试标准指标 | 实际运行数据 | 评价 |  | 备注
一、产品 | 收率 |  | % | 90 | 0 | -100 | %
二、原料消耗 | 羟基消耗 |  | kg/t | ≤1427 | 0 |  | /
| 氨消耗 |  | kg/t | ≤220 | 0 |  | /
| 硫酸消耗 |  | kg/t | ≤200 | 0 |  | /
三、工艺指标 | 配料单元 | 羟基浓度 | g/l | 417±5 | 420.5053 |  | /
| 反应单元 | 氨腈摩尔比 | / | (0.530±0.005):1 | 0.52835 |  | /
|  | 反应时间 | s | 46.63 | 46.6527 | 合格 | /
|  | 反应压力 | Mpa | 0.75±0.05 | 0.7325 |  | /
|  | 羟基加热温度 | ℃ | 90±2 | 90.7239 |  | /
|  | 氨汽混合温度 | ℃ | 140±2 | 139.4772 |  | /
|  | 管反热点温度 | ℃ | 162±2 | 163.2853 |  | /
| 结晶单元 | 闪发器温度 | ℃ | 55±3 | 56.3541 |  | /
|  | 一次结晶温度 | ℃ | ≤20 | 19.5899 |  | /
|  | 降膜蒸发温度 | ℃ | 50±5 | 51.1904 |  | /
|  | 二次结晶温度 | ℃ | ≤20 | 19.086 |  | /
| 反应液组成 | 二乙腈含量 | % | / | 34.43 | -- | /
|  | 羟基乙腈残余 | % | / |  | -- | /
|  | pH值 | / | / | 6.67 | -- | /
|  | 甘氨腈 | g/l | / | 20.52 | -- | /
|  | 三乙腈 | g/l | / | 5.9 | -- | /
四、废液 | 废液排放 | 单位产品排放量 | m³/t | ≤0.38 | 0 |  | /
| 废液组成 | 羟基乙腈 | % | 7 |  | -7 | %
|  | 硫铵 | % | 15 |  | -15 | %
|  | 二乙腈 | % | 4 |  | -4 | %
|  | 甘氨腈 | % | 7 |  | -7 | %
|  | 三乙腈 | % | 7 |  | -7 | %
|  | 其它 | % | 10 |  | -10 | %
|  | 水分 | % | 50 |  | -50 | %
五、其他