## 白班过程记录
二乙腈中试生产过程记录表
时 间 | 羟基乙腈配料 | [5 empty] | 液氨气化 | [7 empty] | （氨+汽）混合 |  |  | 羟基乙腈 |  |  |  | 摩尔比 （气氨/羟基乙腈） |  | 反应前 |  | 反应中 | 反应后 |  | 反应液检测数据 | [6 empty] | 稀硫酸中和 |  |  | 闪发器
| 配料罐 液位 | 羟基乙腈 温度 | 原料 浓度 | 原料 累计 | 脱盐水 累计 | 配后 浓度 | 液氨流量 FT-05112 |  | 气化温度 | 气化压力 | 一级 加热器 温度 | 二级 加热器 温度 | 气氨流量 FT-05141 |  | 配料蒸汽流量 （FT-05142） |  | 氨+汽 混合温度 | 羟基乙腈 进料压力 | 羟基乙腈进料流量 （FT-05213） |  | 预热后 温度 | 瞬时 配比 | 累计 配比 | 压力 | 温度 | 热点 温度 | 压力 | 温度 | 二乙腈含量 |  | 羟基乙腈残余 |  | 甘氨腈 | 三乙腈 | pH | 硫酸流量 FT-05411 |  | 硫酸桶 液位 | 温度 | 压力 | 采出流量 FT-05323
| LT-04441 (%) | TT-04751 (℃) | AT-04112 (g/L) | FQ-04111 (m3) | FQ-04113 (m3) | AT-04212 (g/L) | 瞬时流量（kg/h） | 累计量 （kg） | TT-05151 (℃) | PT-05115 (Mpa) | TT-05121 (℃) | TT-05131 (℃) | 瞬时流量 （kg/h） | 累计量 （kg） | 瞬时流量 （m3/h） | 累计量 （m3） | TT-05143 (℃) | PT-05212 (Mpa) | 瞬时流量 （kg/h） | 累计量 (kg) | TT-05214 (℃) | AT-05140 | / | PT-05311 (Mpa) | TT-05312 (℃) | TT-05300 (℃) | PT-05317 (Mpa) | TT-05316 (℃) | 化分 （%） | 色谱 （%） | （%） | （g/L） | （g/L） | （g/L） | / | 瞬时流量 （L/h） | 累计量 （L） | LT-05417 （%） | TT-05324 (℃) | PT-05325 (MPA) | 瞬时流量 (L/h) | 累计量 (m3)
8:00 | 6.6696 | 17.7409 | 416.3986 | 4 | 5 | 413.6099 | 0 | 8 | 11.4945 | 0.1633 | 10.0315 | 10.7494 | 0 | 14 | 0.00049597 | 16 | 9.7801 | 0.30243 | 0 | 20 | 10.2792 | 1.2509 | 23 | -0.010359 | 10.1779 | 13.4621 | -0.0062572 | 10.5179 | 0.9 | 0.91 | 0.1 | 14 | 15 | 16 | 7 | 0 | 37 | 48.98 | 39 | 40 | 0 | 42
9:00 | 6.6876 | 17.8548 | 416.3449 | 0 | 0 | 413.421 | 0 | 0 | 11.2558 | 0.16276 | 10.1346 | 10.6409 | 0 | 0 | 2.6739e-06 | 9.7656e-07 | 9.8307 | 0.3042 | 0 | 0 | 10.3082 | 1.2509 | / | -0.010359 | 10.2503 | 12.9123 | -0.0063296 | 10.3733 | 0.9 | 0.91 | 0.1 | 14 | 15 | 16 | 7 | 0 | 0 | 48.9692 |  |  | 0 | 0
10:00 | 6.6768 | 17.8385 | 416.3336 | 0 | 0 | 413.4625 | 0 | 0 | 11.2992 | 0.16294 | 10.8507 | 10.8796 | 0 | 0 | 4.572e-05 | 0 | 10.3588 | 0.36458 | 0 | 0 | 10.7856 | 1.2509 | / | -0.010417 | 11.1039 | 12.5 | -0.0064381 | 10.4167 | 0.9 | 0.91 | 0.1 | 14 | 15 | 16 | 7 | 0 | 0 | 48.9547 |  |  | 0 | 0
11:00 | 7.6172 | 17.8928 | 416.3225 | 0 | 0 | 413.6862 | 0 | 0 | 11.5451 | 0.16394 | 11.8707 | 11.4873 | 0 | 0 | 5.8932e-38 | 0 | 11.2703 | -0.066587 | 0 | 0 | 11.7404 | 1.2509 | / | -0.010475 | 11.5885 | 12.2613 | -0.0065104 | 10.7422 | 0.9 | 0.91 | 0.1 | 14 | 15 | 16 | 7 | 0 | 0 | 48.9403 |  |  | 0 | 0
12:00 | [22 empty] | / | [5 empty] | 0.9 | 0.91 | 0.1 | 14 | 15 | 16 | 7
13:00 | [22 empty] | / | [5 empty] | 0.9 | 0.91 | 0.1 | 14 | 15 | 16 | 7
14:00 | 8.4238 | 17.8331 | 0 |  |  | 0 | 0 |  | 13.954 | 0.17018 | 15.7281 | 16.5437 | 0 |  | 0 |  | 16.9415 | -0.068866 | 0 |  | 17.0284 | -1 | / | -0.0096065 | 12.3915 | 12.7532 | -0.0067998 | 12.8255 | 0.9 | 0.91 | 0.1 | 14 | 15 | 16 | 7 | 0 |  | 48.8896 |  |  | 0
15:00 | 8.4491 | 17.9199 | 0 | 0 | 0 | 0 | 0 | 0 | 15.162 | 0.15806 | 16.4442 | 17.8313 | 0 | 0 | 0 | 5.73e-10 | 17.7517 | -0.067726 | 0 | 0 | 18.4896 | -1 | / | -0.008912 | 13.5706 | 13.3319 | -0.0065828 | 13.8383 | 0.9 | 0.91 | 0.1 | 14 | 15 | 16 | 7 | 0 | 0 | 48.9113 |  |  | 0 | 0
16:00 | 8.3152 | 17.8765 | 0 | 0 | 0 | 0 | 0 | 0 | 15.8348 | 0.15761 | 15.4188 | 17.3249 | 0 | 0 | 1.1991e-29 | 1.3764e-08 | 16.1675 | 0.13216 | 0 | 0 | 17.1079 | -1 | / | -0.0088542 | 13.8744 | 13.9251 | -0.0065104 | 14.4893 | 0.9 | 0.91 | 0.1 | 14 | 15 | 16 | 7 | 0 | 0 | 48.9403 |  |  | 0 | 0
17:00 | 6.9227 | 18.7283 | 0 | 0 | 0 | 0 | 0 | 0 | 15.9505 | 0.15688 | 15.0662 | 16.862 | 0 | 0 | 2.3298e-12 | 1.6507e-08 | 15.3357 | 0.33673 | 0 | 0 | 16.276 | -1 | / | -0.0090278 | 13.9974 | 14.2578 | -0.0064381 | 14.8076 | 0.9 | 0.91 | 0.1 | 14 | 15 | 16 | 7 | 0 | 0 | 48.9403 |  |  | 0 | 0
18:00 | 6.8432 | 18.5221 | 0 | 0 | 0 | 0 | 0 | 0 | 15.9143 | 0.15589 | 14.5833 | 16.3122 | 0 | 0 | 6.249e-10 | 3.2743e-08 | 14.634 | 0.31812 | 0 | 0 | 15.4369 | -1 | / | -0.0091435 | 13.9685 | 14.4242 | -0.0064742 | 14.8221 | 0.9 | 0.91 | 0.1 | 14 | 15 | 16 | 7 | 0 | 0 | 48.9511 |  |  | 0 | 0
19:00 | 6.7527 | 18.5113 | 0 | 0 | 0 | 0 | 0 | 0 | 15.8348 | 0.1548 | 14.133 | 15.7552 | 0 | 0 | 3.9194e-10 | 3.9364e-08 | 14.0842 | 0.3461 | 0 | 0 | 14.8221 | -1 | / | -0.0094329 | 13.8816 | 14.4676 | -0.0064742 | 14.7063 | 0.9 | 0.91 | 0.1 | 14 | 15 | 16 | 7 | 0 | 0 | 48.9619 |  |  | 0 | 0
20:00 | 6.7527 | 18.4191 | 0 | 0 | 0 | 0 | 0 | 0 | 15.5454 | 0.15336 | 13.6936 | 15.1982 | 0 | 0 | 2.6139e-21 | 2.9869e-08 | 13.5272 | 0.34458 | 0 | 0 | 14.2361 | -1 |  | -0.0095486 | 13.6574 | 14.417 | -0.0064742 | 14.4097 | 0.9 | 0.91 | 0.1 | 14 | 15 | 16 | 7 | 0 | 0 | 48.9583 |  |  | 0 | 0
时 间 | 高效 分离器 | 真空 系统 | 冷凝液罐 |  |  | 闪发器冷凝液检测数据记录 |  |  |  |  | 预冷器 |  |  |  |  | 一次结晶器 | [14 empty] | 一次结晶分离 |  | 一次母液分析数据 |  |  |  |  | 一次清洗水箱 |  | 低蒸真空系统
| 压力 | 真空度 | 液位 | 采出流量 FT-05343 |  | COD | TCN/总腈 | NH3-N 氨氮 | HCHO 甲醛 | pH | 预冷器 液位 | 预冷器 温度 | 循环 频率A | 循环 频率B | 料液pH | 结晶器 温度 | 结晶器 液位 | 冷却循环频率A | 冷却循环流量A | 冷冻水 温度A | 降温后 温度A | 冷却循环频率B | 冷却循环流量B | 冷冻水 温度B | 降温后 温度B | 结晶液 密度 | 物料循环 流量 | 排料流量 FT-06149 |  | 溢流槽 液位 | 母液槽 液位 | 一次分离 产量 | 二乙腈含量 |  | 羟基乙腈残余 |  | 硫铵 含量 | 温度 | 液位 | 真空泵 水温 | 真空水箱 液位 | 真空度 PT-07145
| PT-05327 (Mpa) | PT-05332 (Mpa) | LT-05344 (%) | 瞬时流量 （L/h） | 累积量 (m3) | (mg/L) | (mg/L) | (mg/L) | (mg/L) | / | LT-06945 (%) | TT-06971 (℃) | SIC-06P01 (HZ) | SIC-06P02 (HZ) | AT-06111 | TT-06171 (℃) | LT-06181 (%) | SIC-06P01 (HZ) | FT-06122 (m3/h) | TT-06125 (℃) | TT-06126 (℃) | SIC-06P03 (HZ) | FT-06132 (m3/h) | TT-06135 (℃) | TT-06136 (℃) | AT-06149 (Kg/m3) | AT-06149 (m3/h) | 即时流量 （L/h） | 累计量 （m3） | LT-06471 (%) | LT-06524 (%) | （Kg） | 化分 （%） | 色谱 （%） | （%） | （g/L） | （g/L） | TT-06311 (℃) | LT-06315 (%) | TT-07143 (℃) | LT-07144 (%) | PT-07145 (Mpa)
8:00 | -0.36893 | -0.18085 | 22.6526 | 0 | 55 | 11 | 12 | 13 | 14 | 5 | 0 | 15.361 | 0 | 50 | 13.1398 | 50.3545 | 93.627 | 0 | 25.7212 | 97.0595 | 139.4152 | 50 | 16.628 | 26.2334 | 49.018 | 76 | 77 | 0 | 79 | 80 | 71.1154 | 100 | 0.94 | 0.92 | 0.91 | 15 | 18 | 68.6053 | 39.822 | 11.4746 | 2.785 | 0.043411
9:00 | -0.35445 | -0.18808 | 22.7069 | 0 | 0 | 11 | 12 | 13 | 14 | 5 | 0 | 15.1946 | 0 | 50 | 13.1371 | 52.0146 | 90.238 | 0 | 0 | 27.436 | 98.9963 | 50 | 15.7366 | 22.5586 | 50.3364 |  |  | 0 | 0 |  | 73.3217 | 100 | 0.94 | 0.92 | 0.91 | 15 | 18 | 61.3209 | 41.9705 | 11.4656 | 2.6729 | 0.010857
10:00 | -0.33276 | -0.20979 | 22.4175 | 0 | 0 | 11 | 12 | 13 | 14 | 5 | 0 | 15.0318 | 0 | 50 | 13.1358 | 51.8157 | 89.3772 | 0 | 0 | 21.6363 | 87.3101 | 50 | 0 | 20.9328 | 47.4284 |  |  | 0 | 0 |  | 73.5966 | 100 | 0.94 | 0.92 | 0.91 | 15 | 18 | 58.0946 | 43.1424 | 11.547 | 2.7922 | -0.021698
11:00 | -0.28935 | -0.22425 | 22.6309 | 0 | 0 | 11 | 12 | 13 | 14 | 5 | 0 | 15.1295 | 0 | 0 | 13.1346 | 51.5336 | 0 | 0 | 7.2824 | 17.2526 | 76.747 | 0 | 0 | 19.9291 | 45.7845 |  |  | 0 | 0 |  | 0 | 100 | 0.94 | 0.92 | 0.91 | 15 | 18 | 56.0257 | 42.8964 | 11.764 | 2.832 | -0.032547
12:00 | [5 empty] | 11 | 12 | 13 | 14 | 5 | [21 empty] | 100 | 0.94 | 0.92 | 0.91 | 15 | 18
13:00 | [5 empty] | 11 | 12 | 13 | 14 | 5 | [21 empty] | 100 | 0.94 | 0.92 | 0.91 | 15 | 18
14:00 | -0.67274 | -0.28935 | 26.1683 | 0 |  | 11 | 12 | 13 | 14 | 5 | 0 | 16.0446 | 0 | 0 | 13.1267 | 50.604 | 0 | 0 | 0 | 14.9251 | 55.2789 | 0 | 0 | 18.3485 | 32.1018 |  |  | 0 |  |  | 0 | 100 | 0.94 | 0.92 | 0.91 | 15 | 18 | 50.9115 | 43.1713 | 12.6411 | 2.5716 | -0.1519
15:00 | -0.70168 | -0.26042 | 26.7651 | 0 | 0 | 11 | 12 | 13 | 14 | 5 | 0 | 16.6377 | 0 | 0 | 13.1328 | 50.1338 | 0 | 0 | 5.6118 | 16.0156 | 49.7396 | 0 | 0 | 18.3413 | 29.7906 |  |  | 0 | 0 |  | 0 | 100 | 0.94 | 0.92 | 0.91 | 15 | 18 | 49.5226 | 43.2798 | 12.9937 | 2.6946 | -0.097649
16:00 | -0.68721 | -0.20255 | 26.5155 | 0 | 0 | 11 | 12 | 13 | 14 | 5 | 14.1457 | 17.9868 | 0 | 0 | 13.1341 | 48.9222 | 90.3501 | 50 | 72.9982 | 18.6523 | 48.0686 | 0 | 0 | 18.2237 | 27.3926 |  |  | 0 | 0 |  | 80.2337 | 100 | 0.94 | 0.92 | 0.91 | 15 | 18 | 48.3001 | 43.703 | 13.1113 | 2.6476 | -0.054245
17:00 | -0.62934 | -0.18085 | 26.3455 | 0 | 0 | 11 | 12 | 13 | 14 | 5 | 69.6289 | 20.5548 | 0 | 0 | 13.135 | 49.2694 | 94.0249 | 50 | 73.9457 | 15.6142 | 48.2747 | 0 | 0 | 18.0393 | 25.4015 |  |  | 0 | 0 |  | 3.8592 | 100 | 0.94 | 0.92 | 0.91 | 15 | 18 | 47.1065 | 43.8477 | 13.1746 | 2.6223 | -0.043396
18:00 | -0.50637 | -0.18808 | 25.944 | 0 | 0 | 11 | 12 | 13 | 14 | 5 | 74.1862 | 27.3076 | 0 | 0 | 13.135 | 49.1066 | 94.3106 | 50 | 74.5904 | 13.7587 | 48.0903 | 0 | 0 | 18.0194 | 24.4141 |  |  | 0 | 0 |  | 3.9786 | 100 | 0.94 | 0.92 | 0.91 | 15 | 18 | 45.5512 | 43.6017 | 13.3011 | 2.474 | -0.043396
19:00 | -0.39786 | -0.18808 | 25.4883 | 0 | 0 | 11 | 12 | 13 | 14 | 5 | 77.0652 | 30.5483 | 0 | 0 | 13.1354 | 49.0885 | 94.2998 | 50 | 76.2274 | 13.6936 | 47.8787 | 0 | 0 | 17.9471 | 23.4049 |  |  | 0 | 0 |  | 4.2318 | 100 | 0.94 | 0.92 | 0.91 | 15 | 18 | 43.8223 | 43.2075 | 13.2921 | 2.6548 | -0.021698
20:00 | -0.31829 | -0.19531 | 24.707 | 0 | 0 | 11 | 12 | 13 | 14 | 5 | 76.9857 | 30.5302 | 0 | 0 | 13.1354 | 48.9728 | 94.2817 | 50 | 75.3753 | 15.191 | 47.857 | 0 | 0 | 17.8566 | 22.7051 |  |  | 0 | 0 |  | 4.3656 | 100 | 0.94 | 0.92 | 0.91 | 15 | 18 | 42.3032 | 42.9796 | 13.3283 | 2.5608 | -0.032547
时 间 | 低蒸结晶器 | [19 empty] | 二次结晶器/分离 | [13 empty] | 二次清洗水箱 |  | 脱色数据记录
| 一次母液进料 |  | 脱色液进料 |  |  | 低蒸进料 |  | 液相温度 | 循环频率 | 加热温度 | 蒸汽流量 |  | 气相温度 | 浓缩液 密度 | 低蒸出料 FT-07122 |  | 冷凝液采出 FT-07174-1 |  | 冷凝水采出 FT-07174-2 |  | 液位 | 温度 | 外循环 频率A | 外循环 流量A | 冷却水 温度A | 冷却后 温度A | 外循环 频率B | 外循环 流量B | 冷却水 温度B | 冷却后 温度B | 二次 分离 | 废液槽 |  |  | 液位 | 温度 | 脱色前 透光率 | 脱色后 透光率
| 瞬时流量 FT-06611 | 累计量 FQ-06611 | 温度 TT-09171 | 瞬时流量 FT-06524 | 累计量 FQ-06524 | 瞬时流量 FT-07111 | 累计量 FQ-07111 | TT-07152 | SIC-07P01 | TT-07126 | 瞬时流量 FT-07126 | 累计量 FQ-07126 | TT-07151 | FT-07137 | 瞬时流量 | 累计量 | 瞬时流量 | 累计量 | 瞬时流量 | 累计量 | LT-08181 | TT-08171 | SIC-08P01 | FT-08122 | TT-06125 | TT-06126 | SIC-08P03 | FT-08132 | TT-06135 | TT-06136 | 累计 产量 | 液位 LT-08522 | 排放流量 FT-08523 | 排放累计 FQ-08523 | LT-08315 | TT-08311 | / | /
| （L/h） | （m3） | （℃） | （L/h） | （m3） | （m3/h） | （m3） | （℃） | (HZ) | （℃） | (m3/h) | (m3) | （℃） | (kg/m3) | （m3/h） | （m3） | （m3/h） | （m3） | （m3/h） | （m3） | (%) | （℃） | (HZ) | (m3/h) | （℃） | （℃） | (HZ) | (m3/h) | （℃） | （℃） | (kg) | (%) | (m3/h) | (m3) | (%) | (℃) | (%) | (%)
8:00 | 0 | 102 | 14.5182 | 104 | 105 | 13.5815 | 107 | 18.4643 | 0 | 268.7692 | 14.0426 | 112 | 0 | 0.019817 | 0 | 116 | 0 | 118 | 0 | 120 | 50 | 0 | 97.0595 | 139.4152 | 50 | 0 | 26.2334 | 49.018 | 129 | 0 | 50 | 73.7846 | 32.2627 | 134 | 135 | 136 | 0.33 | 0.44 | 139 | 140 | 141 | 142
9:00 | 0 | 0 | 14.417 |  |  | 13.4368 | 0 | 18.2111 | 0 | 268.7774 | 13.916 | 0 | 0 | 0.019817 | 0 | 0 | 0 | 0 | 0 | -0.00060764 | 50 | 0 | 27.436 | 98.9963 | 50 | 0 | 22.5586 | 50.3364 |  | 0 | 50 | 73.7846 | 32.3893 | 0.00989 |  |  | 0.33 | 0.44
10:00 | 0 | 2.1362e-07 | 14.2795 |  |  | 13.3011 | 0 | 18.5728 | 0 | 268.7882 | 13.8889 | 0 | 0 | 0.019817 | 0 | 0 | 0 | 0 | 0 | -0.0007704 | 50 | 0 | 21.6363 | 87.3101 | 50 | 0 | 20.9328 | 47.4284 |  | 0 | 50 | 73.7846 | 32.2519 | -0.010032 |  |  | 0.33 | 0.44
11:00 | 0 | 9.1553e-08 | 14.2072 |  |  | 13.3102 | 0 | 18.7988 | 0 | 268.7917 | 14.115 | 0 | 0 | 0.019817 | 0 | 0 | 0 | 0.0065889 | 0 | -0.00023871 | 50 | 0 | 17.2526 | 76.747 | 50 | 0 | 19.9291 | 45.7845 |  | 0 | 50 | 73.7846 | 32.1687 | -0.0031163 |  |  | 0.33 | 0.44
12:00 | [30 empty] | 50 | [5 empty] | 0.33 | 0.44
13:00 | [30 empty] | 50 | [5 empty] | 0.33 | 0.44
14:00 | 0 |  | 13.954 |  |  | 13.6357 |  | 20.3722 | 0 | 9.8762e-05 | 15.5075 |  | 0 | 0.00039505 | 0 |  | 0 |  | 0 |  | 50 | 0 | 14.9251 | 55.2789 | 50 | 0 | 18.3485 | 32.1018 |  | 0 | 50 | 0.00039505 | 31.7311 |  |  |  | 0.33 | 0.44
15:00 | 0 | 1.7644e-07 | 14.048 |  |  | 13.8527 | 0 | 20.8243 | 0 | 9.8762e-05 | 15.8782 | 0 | 0 | 0.00039505 | 0 | 0 | 0 | 0 | 0 | -6.872e-05 | 50 | 0 | 16.0156 | 49.7396 | 50 | 0 | 18.3413 | 29.7906 |  | 0 | 50 | 0.00039505 | 31.7021 | -0.0024855 |  |  | 0.33 | 0.44
16:00 | 0 | 3.9695e-07 | 14.171 |  |  | 14.1602 | 0 | 20.7339 | 0 | 0.015805 | 16.1223 | 0 | 0 | 0.00039505 | 0 | 0 | 0 | 0 | 0 | -4.702e-05 | 50 | 0 | 18.6523 | 48.0686 | 50 | 0 | 18.2237 | 27.3926 |  | 0 | 50 | 0.00039505 | 31.684 | -0.0022222 |  |  | 0.33 | 0.44
17:00 | 0 | 2.9326e-07 | 14.2289 |  |  | 14.3862 | 0 | 20.6796 | 0 | 0.019132 | 16.1133 | 0 | 0 | 0.00039505 | 0 | 0 | 0 | 0 | 0 | -2.17e-05 | 50 | 0 | 15.6142 | 48.2747 | 50 | 0 | 18.0393 | 25.4015 |  | 0 | 50 | 0.00039505 | 31.6442 | -0.0020197 |  |  | 0.33 | 0.44
18:00 | 0 | 0 | 14.2867 |  |  | 14.4947 | 0 | 20.9057 | 0 | 0.019931 | 16.1766 | 0 | 0 | 0.00039505 | 0 | 0 | 0 | 0 | 0 | -2.532e-05 | 50 | 0 | 13.7587 | 48.0903 | 50 | 0 | 18.0194 | 24.4141 |  | 0 | 50 | 0.00039505 | 31.6153 | -0.001956 |  |  | 0.33 | 0.44
19:00 | 0 | 0 | 14.3301 |  |  | 14.7208 | 0 | 20.8424 | 0 | 0.020404 | 16.1856 | 0 | 0 | 0.00039505 | 0 | 0 | 0 | 0 | 0 | -2.893e-05 | 50 | 0 | 13.6936 | 47.8787 | 50 | 0 | 17.9471 | 23.4049 |  | 0 | 50 | 0.00039505 | 31.5755 | -0.0016956 |  |  | 0.33 | 0.44
20:00 | 0 | 0 | 14.3301 |  |  | 14.8474 | 0 | 20.8514 | 0 | 0.020404 | 16.1856 | 0 | 0 | 0.00039505 | 0 | 0 | 0 | 0 | 0 | -4.341e-05 | 50 | 0 | 15.191 | 47.857 | 50 | 0 | 17.8566 | 22.7051 |  | 0 | 50 | 0.00039505 | 31.5502 | -0.0015799 |  |  | 0.33 | 0.44
2024-02-04 |  | 白班 | 特殊 情况 说明
甲班：熊茂盛
Note on Y4: 作者: 累计配比= 3.3498×气氨班累计质量÷（羟基乙腈班累计量×羟基乙腈平均浓度） 气氨班累计质量 --- FT-05141班累计量（kg） 羟基乙腈班累计量 --- FT-05213班累计量（m3） 羟基乙腈平均浓度 --- AT-04212平均值（kg/m3),或者采用一种方法算出羟基乙腈的累计质量。
Note on AH20: 作者: 从“日常手写记录报表”中自动读取汇总的产量。
Note on AM35: 作者: 手工录入
Note on B53: 作者: 分甲乙丙三班，并录入班长姓名

## 白班曲线
二乙腈中试生产过程曲线
曲线01： 羟基乙腈配料罐温度曲线（TT-04751） |  |  | 曲线02： 羟基乙腈浓度曲线（AT-04112 + AT-04212） | 曲线03： 液氨汽化器液位曲线（LT-05113） | 曲线04： 液氨汽化器温度曲线（TT-05151） | 曲线05： 液氨汽化器压力曲线（PT-05115）
曲线06： 气氨一级加热器温度曲线（TT-05121） |  |  | 曲线07： 气氨流量曲线（FT-05141） | 曲线08： 气氨二级加热器温度曲线（TT-05131） | 曲线09： 气氨配汽后温度曲线（TT-05143） | 曲线10： 气氨配汽蒸汽流量曲线（FT-05142）
曲线11： 羟基乙腈温度曲线（FT-05214） |  |  | 曲线12： 羟基乙腈流量曲线（FT-05213） | 曲线13： 气氨/羟基乙腈摩尔比曲线（AT-05140） | 曲线14： 反应前压力曲线（PT-05311） | 曲线15：反应前温度曲线（TT-05312）
曲线16： 反应温度曲线（TT-05300） |  |  | 曲线17： 反应后压力曲线（PT-05317） | 曲线18： 稀硫酸流量曲线（FT-05411） | 曲线19： 闪发器pH曲线（AT-05411） | 曲线20： 闪发器温度曲线（TT-05352）
曲线21： 闪发器真空度曲线（PT-05325） |  |  | 曲线22： 预冷器pH曲线（AT-06111） | 曲线23： 预冷器温度曲线（TT-06971） | 曲线24： 一次结晶器温度曲线（TT-06171） | 曲线25： 一次结晶器间壁温差曲线（TT-06171-TT-06125或TT-06171-TT-06135）
曲线26： 一次结晶外冷器温差曲线（TT-06171-06126或TT-06171-TT-06136） |  |  | 曲线27： 一次结晶外循环流量曲线（FT-06122或FT-06132） | 曲线28： 一次结晶固液比曲线（密度：FT-06149） | 曲线29： 一次清洗水箱液位曲线（LT-06315） | 曲线30： 一次清洗水箱温度曲线（TT-06311）
曲线31： 低蒸结晶器液位曲线（LT-07171） |  |  | 曲线32： 低蒸结晶器温度曲线（TT-07152） | 曲线33： 低蒸结晶器真空度曲线（PT-07145） | 曲线34： 低蒸结晶器浓度曲线（密度：AT-07137） | 曲线35： 二次结晶器温度曲线（TT-08171）
曲线36： 二次结晶器间壁温差曲线（TT-08171-TT-08125或TT-08171-TT-08135） |  |  | 曲线37： 二次结晶外冷器温差曲线（TT-08171-TT-08126或TT-08171-TT-08136） | 曲线38： 二次结晶器外循环流量曲线（FT-08122或FT-08132） | 曲线39： 二次清洗水箱液位曲线（LT-08315） | 曲线40： 二次清洗水箱温度曲线（TT-08311）
2024-02-04 | 白班 | 特殊 情况 说明
甲班：熊茂盛
Note on X18: 作者: 加设定值，与波动曲线整合在一起
Note on B61: 作者: 分甲乙丙三班，并录入班长姓名

## 夜班过程记录
二乙腈中试生产过程记录表
时 间 | 羟基乙腈配料 | [5 empty] | 液氨气化 | [7 empty] | （氨+汽）混合 |  |  | 羟基乙腈 |  |  |  | 摩尔比 （气氨/羟基乙腈） |  | 反应前 |  | 反应中 | 反应后 |  | 反应液检测数据 | [6 empty] | 稀硫酸中和 |  |  | 闪发器
| 配料罐 液位 | 羟基乙腈 温度 | 原料 浓度 | 原料 累计 | 脱盐水 累计 | 配后 浓度 | 液氨流量 FT-05112 |  | 气化温度 | 气化压力 | 一级 加热器 温度 | 二级 加热器 温度 | 气氨流量 FT-05141 |  | 配料蒸汽流量 （FT-05142） |  | 氨+汽 混合温度 | 羟基乙腈 进料压力 | 羟基乙腈进料流量 （FT-05213） |  | 预热后 温度 | 瞬时 配比 | 累计 配比 | 压力 | 温度 | 热点 温度 | 压力 | 温度 | 二乙腈含量 |  | 羟基乙腈残余 |  | 甘氨腈 | 三乙腈 | pH | 硫酸流量 FT-05411 |  | 硫酸桶 液位 | 温度 | 压力 | 采出流量 FT-05323
| LT-04441 (%) | TT-04751 (℃) | AT-04112 (g/L) | FQ-04111 (m3) | FQ-04113 (m3) | AT-04212 (g/L) | 瞬时流量（kg/h） | 累计量 （kg） | TT-05151 (℃) | PT-05115 (Mpa) | TT-05121 (℃) | TT-05131 (℃) | 瞬时流量 （kg/h） | 累计量 （kg） | 瞬时流量 （m3/h） | 累计量 （m3） | TT-05143 (℃) | PT-05212 (Mpa) | 瞬时流量 （kg/h） | 累计量 (kg) | TT-05214 (℃) | AT-05140 | / | PT-05311 (Mpa) | TT-05312 (℃) | TT-05300 (℃) | PT-05317 (Mpa) | TT-05316 (℃) | 化分 （%） | 色谱 （%） | （%） | （g/L） | （g/L） | （g/L） | / | 瞬时流量 （L/h） | 累计量 （L） | LT-05417 （%） | TT-05324 (℃) | PT-05325 (MPA) | 瞬时流量 (L/h) | 累计量 (m3)
20:00 | 6.7527 | 18.4191 | 0 |  |  | 0 | 0 |  | 15.5454 | 0.15336 | 13.6936 | 15.1982 | 0 |  | 2.6139e-21 |  | 13.5272 | 0.34458 | 0 |  | 14.2361 | -1 | / | -0.0095486 | 13.6574 | 14.417 | -0.0064742 | 14.4097 | 0.9 | 0.91 | 0.1 | 14 | 15 | 16 | 7 | 0 |  | 48.9583 |  |  | 0
21:00 | 6.7491 | 18.5276 | 0 | 0 | 0 | 0 | 0 | 0 | 15.2705 | 0.15227 | 13.4549 | 14.7642 | 0 | 0 | 9.0451e-37 | 2.9167e-08 | 13.2017 | 0.34344 | 0 | 0 | 13.831 | -1 | / | -0.0097801 | 13.4404 | 14.3301 | -0.0064742 | 14.0842 | 0.9 | 0.91 | 0.1 | 14 | 15 | 16 | 7 | 0 | 0 | 48.9583 |  |  | 0 | 0
22:00 | 6.854 | 18.4516 | 0 | 0 | 0 | 0 | 0 | 0 | 15.0246 | 0.15101 | 12.8526 | 14.3374 | 0 | 0 | 1.752e-08 | 3.4099e-08 | 12.8834 | 0.3104 | 0 | 0 | 13.397 | -1 | / | -0.0097801 | 13.18 | 14.1855 | -0.0064742 | 13.8166 | 0.9 | 0.91 | 0.1 | 14 | 15 | 16 | 7 | 0 | 0 | 48.9619 |  |  | 0 | 0
23:00 | 6.7889 | 18.099 | 0 | 0 | 0 | 0 | 0 | 0 | 14.5399 | 0.14956 | 12.0714 | 13.7804 | 0 | 0 | 8.5989e-07 | 3.213e-08 | 12.1889 | 0.33521 | 0 | 0 | 12.7532 | -1 | / | -0.009838 | 12.7532 | 14.0046 | -0.0063657 | 13.4404 | 0.9 | 0.91 | 0.1 | 14 | 15 | 16 | 7 | 0 | 0 | 48.9837 |  |  | 0 | 0
0:00 | 6.6768 | 17.6541 | 415.7873 | 326.1005 | 7.4931 | 413.9043 | 0 | 7.1826 | 13.3898 | 0.16891 | 11.6374 | 13.6791 | 0 | 7.1763 | 1.5812e-07 | 2.6528 | 11.509 | 0.35775 | 0 | 104.0733 | 12.0081 | 1.2509 | / | -0.010359 | 11.7911 | 23.3579 | -0.0064381 | 12.5145 | 0.9 | 0.91 | 0.1 | 14 | 15 | 16 | 7 | 0 | 13.8369 | 48.9475 |  |  | 0 | 0.28628
1:00 | 6.7021 | 17.5835 | 415.8951 | 0 | 0 | 413.8918 | 0 | 0 | 13.1004 | 0.1681 | 11.4421 | 13.1293 | 0 | 0 | 3.2417e-07 | 0 | 11.292 | 0.062536 | 0 | 0 | 11.8056 | 1.2509 | / | -0.010359 | 11.5668 | 21.3035 | -0.0064019 | 12.1745 | 0.9 | 0.91 | 0.1 | 14 | 15 | 16 | 7 | 0 | 0 | 48.9511 |  |  | 0 | 0
2:00 | 6.5249 | 17.4913 | 415.8736 | 0 | 0 | 413.9382 | 0 | 0 | 12.8689 | 0.16737 | 11.122 | 12.5579 | 0 | 0 | 1.0713e-11 | 0 | 11.0098 | 0.32749 | 0 | 0 | 11.5379 | 1.2509 | / | -0.010243 | 11.2413 | 19.5602 | -0.0064019 | 11.8417 | 0.9 | 0.91 | 0.1 | 14 | 15 | 16 | 7 | 0 | 0 | 48.9511 |  |  | 0 | 0
3:00 | 6.6189 | 17.334 | 416.0786 | 0 | 0 | 414.0143 | 0 | 0 | 12.594 | 0.16656 | 10.829 | 12.0515 | 0 | 0 | 1.743e-06 | 0 | 10.6843 | 0.34458 | 0 | 0 | 11.2341 | 1.2509 | / | -0.010359 | 10.9954 | 18.0411 | -0.0063657 | 11.5162 | 0.9 | 0.91 | 0.1 | 14 | 15 | 16 | 7 | 0 | 0 | 48.9583 |  |  | 0 | 0
4:00 | 6.6442 | 17.4533 | 416.1321 | 0 | 0 | 413.8563 | 0 | 0 | 12.3191 | 0.16574 | 10.536 | 11.6826 | 0 | 0 | 2.9774e-06 | 9.7656e-07 | 10.395 | 0.29888 | 0 | 0 | 10.9158 | 1.2509 | / | -0.010359 | 10.7422 | 16.7535 | -0.0063657 | 11.2268 | 0.9 | 0.91 | 0.1 | 14 | 15 | 16 | 7 | 0 | 0 | 48.9583 |  |  | 0 | 0
5:00 | 6.6732 | 17.4588 | 416.1973 | 0 | 0 | 413.7787 | 0 | 0 | 12.0732 | 0.16511 | 10.5143 | 11.3788 | 0 | 0 | 2.4317e-05 | 0 | 10.2431 | 0.34813 | 0 | 0 | 10.7928 | 1.2509 | / | -0.010359 | 10.706 | 15.7046 | -0.0063657 | 11.0243 | 0.9 | 0.91 | 0.1 | 14 | 15 | 16 | 7 | 0 | 0 | 48.9547 |  |  | 0 | 0
6:00 | 6.6804 | 17.589 | 416.1993 | 0 | 0 | 413.7221 | 0 | 0 | 11.849 | 0.16448 | 10.3244 | 11.1907 | 0 | 0 | 0.0005466 | 0 | 10.149 | 0.35952 | 0 | 0 | 10.6699 | 1.2509 | / | -0.010417 | 10.5613 | 14.8148 | -0.0063657 | 10.8869 | 0.9 | 0.91 | 0.1 | 14 | 15 | 16 | 7 | 0 | 0 | 48.9547 |  |  | 0 | 0
7:00 | 6.6334 | 17.7626 | 416.3469 | 0 | 0 | 413.5915 | 0 | 0 | 11.6681 | 0.16376 | 10.0803 | 10.9737 | 0 | 0 | 0.00057551 | 0 | 9.9754 | 0.30876 | 0 | 0 | 10.4818 | 1.2509 | / | -0.010359 | 10.3009 | 14.0842 | -0.0063657 | 10.706 | 0.9 | 0.91 | 0.1 | 14 | 15 | 16 | 7 | 0 | 0 | 48.9547 |  |  | 0 | 0
8:00
时 间 | 高效 分离器 | 真空 系统 | 冷凝液罐 |  |  | 闪发器冷凝液检测数据记录 |  |  |  |  | 预冷器 |  |  |  |  | 一次结晶器 | [14 empty] | 一次结晶分离 |  | 一次母液分析数据 |  |  |  |  | 一次清洗水箱 |  | 低蒸真空系统
| 压力 | 真空度 | 液位 | 采出流量 FT-05343 |  | COD | TCN/总腈 | NH3-N 氨氮 | HCHO 甲醛 | pH | 预冷器 液位 | 预冷器 温度 | 循环 频率A | 循环 频率B | 料液pH | 结晶器 温度 | 结晶器 液位 | 冷却循环频率A | 冷却循环流量A | 冷冻水 温度A | 降温后 温度A | 冷却循环频率B | 冷却循环流量B | 冷冻水 温度B | 降温后 温度B | 结晶液 密度 | 物料循环 流量 | 排料流量 FT-06149 |  | 溢流槽 液位 | 母液槽 液位 | 一次分离 产量 | 二乙腈含量 |  | 羟基乙腈残余 |  | 硫铵 含量 | 温度 | 液位 | 真空泵 水温 | 真空水箱 液位 | 真空度 PT-07145
| PT-05327 (Mpa) | PT-05332 (Mpa) | LT-05344 (%) | 瞬时流量 （L/h） | 累积量 (m3) | (mg/L) | (mg/L) | (mg/L) | (mg/L) | / | LT-06945 (%) | TT-06971 (℃) | SIC-06P01 (HZ) | SIC-06P02 (HZ) | AT-06111 | TT-06171 (℃) | LT-06181 (%) | SIC-06P01 (HZ) | FT-06122 (m3/h) | TT-06125 (℃) | TT-06126 (℃) | SIC-06P03 (HZ) | FT-06132 (m3/h) | TT-06135 (℃) | TT-06136 (℃) | AT-06149 (Kg/m3) | AT-06149 (m3/h) | 即时流量 （L/h） | 累计量 （m3） | LT-06471 (%) | LT-06524 (%) | （Kg） | 化分 （%） | 色谱 （%） | （%） | （g/L） | （g/L） | TT-06311 (℃) | LT-06315 (%) | TT-07143 (℃) | LT-07144 (%) | PT-07145 (Mpa)
20:00 | -0.31829 | -0.19531 | 24.707 | 0 |  | 11 | 12 | 13 | 14 | 5 | 76.9857 | 30.5302 | 0 | 0 | 13.1354 | 48.9728 | 94.2817 | 50 | 75.3753 | 15.191 | 47.857 | 0 | 0 | 17.8566 | 22.7051 |  |  | 0 |  |  | 4.3656 | 100 | 0.94 | 0.92 | 0.91 | 15 | 18 | 42.3032 | 42.9796 | 13.3283 | 2.5608 | -0.032547
21:00 | -0.31106 | -0.20255 | 24.1175 | 0 | 0 | 11 | 12 | 13 | 14 | 5 | 77.0001 | 30.5375 | 0 | 0 | 13.1354 | 48.9185 | 94.3468 | 50 | 77.1524 | 16.5582 | 47.8082 | 0 | 0 | 17.8765 | 22.0866 |  |  | 0 | 0 |  | 4.5537 | 100 | 0.94 | 0.92 | 0.91 | 15 | 18 | 40.8565 | 43.0664 | 13.2831 | 2.6729 | -0.032547
22:00 | -0.28212 | -0.20255 | 23.2205 | 0 | 0 | 11 | 12 | 13 | 14 | 5 | 76.8265 | 30.5049 | 0 | 0 | 13.1354 | 48.9222 | 94.3251 | 50 | 77.0908 | 17.5401 | 47.7159 | 0 | 0 | 17.6866 | 21.4518 |  |  | 0 | 0 |  | 4.7815 | 100 | 0.94 | 0.92 | 0.91 | 15 | 18 | 39.417 | 42.9543 | 13.1113 | 2.4342 | -0.032547
23:00 | -0.28212 | -0.18808 | 22.4356 | 0 | 0 | 11 | 12 | 13 | 14 | 5 | 76.7723 | 30.4543 | 0 | 0 | 13.1376 | 48.839 | 94.3468 | 50 | 76.9282 | 18.0121 | 47.7159 | 0 | 0 | 17.3195 | 20.5241 |  |  | 0 | 0 |  | 5.1866 | 100 | 0.94 | 0.92 | 0.91 | 15 | 18 | 37.7532 | 43.1822 | 12.8038 | 2.6982 | -0.021698
0:00 | -0.11575 | -0.17361 | 26.4142 | 0 | 0.088134 | 11 | 12 | 13 | 14 | 5 | 0 | 18.146 | 0 | 50 | 13.1358 | 41.3122 | 95 | 0 | 0 | 7.3079 | 138.9486 | 0 | 0 | 19.1225 | 138.661 |  |  | 1.548 | 0.71465 |  | 17.6179 | 100 | 0.94 | 0.92 | 0.91 | 15 | 18 | 55.4254 | 92.4986 | 12.4421 | 2.6693 | -0.021698
1:00 | -0.15914 | -0.17361 | 26.9676 | 0 | 0 | 11 | 12 | 13 | 14 | 5 | 0 | 17.7807 | 0 | 50 | 13.1371 | 54.9045 | 0 | 0 | 6.52 | 9.451 | 127.0291 | 0 | 6.2789 | 49.5443 | 127.219 |  |  | 0 | 0.00073541 |  | 29.022 | 100 | 0.94 | 0.92 | 0.91 | 15 | 18 | 65.0752 | 65.3646 | 12.3969 | 2.7344 | 0.010857
2:00 | -0.18085 | -0.17361 | 26.2985 | 0 | 0 | 11 | 12 | 13 | 14 | 5 | 0 | 17.4986 | 0 | 50 | 13.138 | 20.298 | 95.9852 | 0 | 0 | 9.8145 | 127.7181 | 0 | 40.7963 | 24.7577 | 125.5914 |  |  | 0 | 3.8818e-05 |  | 48.6654 | 100 | 0.94 | 0.92 | 0.91 | 15 | 18 | 87.8617 | 22.3669 | 12.1889 | 2.8863 | 0.010857
3:00 | -0.24595 | -0.18085 | 24.32 | 0 | 0 | 11 | 12 | 13 | 14 | 5 | 0 | 17.1079 | 0 | 50 | 13.138 | 20.3342 | 96.072 | 0 | 0 | 10.5197 | 140.7552 | 0 | 14.2285 | 21.4428 | 121.2619 |  |  | 0 | 0 |  | 59.111 | 100 | 0.94 | 0.92 | 0.91 | 15 | 18 | 84.7801 | 22.8407 | 12.0262 | 2.6295 | 0.010857
4:00 | -0.28212 | -0.18085 | 23.2132 | 0 | 0 | 11 | 12 | 13 | 14 | 5 | 0 | 16.5148 | 0 | 50 | 13.1385 | 20.3414 | 96.0503 | 0 | 0 | 60.0152 | 139.3989 | 0 | 8.6223 | 20.4047 | 119.0701 |  |  | 0 | 0 |  | 63.0751 | 100 | 0.94 | 0.92 | 0.91 | 15 | 18 | 74.0958 | 23.9583 | 11.8092 | 2.955 | 0.021706
5:00 | -0.35445 | -0.18085 | 22.7213 | 0 | 0 | 11 | 12 | 13 | 14 | 5 | 0 | 16.0409 | 0 | 50 | 13.1389 | 20.3414 | 96.0323 | 0 | 0 | 36.6374 | 137.245 | 0 | 11.3638 | 20.1678 | 127.653 |  |  | 0 | 0 |  | 64.4423 | 100 | 0.94 | 0.92 | 0.91 | 15 | 18 | 79.1956 | 29.9335 | 11.6374 | 2.7054 | 0.021706
6:00 | -0.35445 | -0.18085 | 22.7503 | 0 | 0 | 11 | 12 | 13 | 14 | 5 | 0 | 15.7805 | 0 | 50 | 13.1385 | 25.9512 | 97.0088 | 0 | 0 | 52.2624 | 130.8648 | 0 | 0 | 26.2641 | 100.1682 |  |  | 0 | 0 |  | 67.806 | 100 | 0.94 | 0.92 | 0.91 | 15 | 18 | 83.0512 | 34.281 | 11.6464 | 2.9695 | 0.021706
7:00 | -0.33999 | -0.18808 | 22.6852 | 0 | 0 | 11 | 12 | 13 | 14 | 5 | 0 | 15.5454 | 0 | 50 | 13.1393 | 49.4358 | 98.1084 | 0 | 0 | 34.3153 | 123.8661 | 50 | 26.6238 | 24.8788 | 47.8678 |  |  | 0 | 0 |  | 66.862 | 100 | 0.94 | 0.92 | 0.91 | 15 | 18 | 76.5336 | 35.6337 | 11.5108 | 2.7995 | 0.010857
8:00
时 间 | 低蒸结晶器 | [19 empty] | 二次结晶器/分离 | [13 empty] | 二次清洗水箱 |  | 脱色数据记录
| 一次母液进料 |  | 脱色液进料 |  |  | 低蒸进料 |  | 液相温度 | 循环频率 | 加热温度 | 蒸汽流量 |  | 气相温度 | 浓缩液 密度 | 低蒸出料 FT-07122 |  | 冷凝液采出 FT-07174-1 |  | 冷凝水采出 FT-07174-2 |  | 液位 | 温度 | 外循环 频率A | 外循环 流量A | 冷却水 温度A | 冷却后 温度A | 外循环 频率B | 外循环 流量B | 冷却水 温度B | 冷却后 温度B | 二次 分离 | 废液槽 |  |  | 液位 | 温度 | 脱色前 透光率 | 脱色后 透光率
| 瞬时流量 FT-06611 | 累计量 FQ-06611 | 温度 TT-09171 | 瞬时流量 FT-06524 | 累计量 FQ-06524 | 瞬时流量 FT-07111 | 累计量 FQ-07111 | TT-07152 | SIC-07P01 | TT-07126 | 瞬时流量 FT-07126 | 累计量 FQ-07126 | TT-07151 | FT-07137 | 瞬时流量 | 累计量 | 瞬时流量 | 累计量 | 瞬时流量 | 累计量 | LT-08181 | TT-08171 | SIC-08P01 | FT-08122 | TT-06125 | TT-06126 | SIC-08P03 | FT-08132 | TT-06135 | TT-06136 | 累计 产量 | 液位 LT-08522 | 排放流量 FT-08523 | 排放累计 FQ-08523 | LT-08315 | TT-08311 | / | /
| （L/h） | （m3） | （℃） | （L/h） | （m3） | （m3/h） | （m3） | （℃） | (HZ) | （℃） | (m3/h) | (m3) | （℃） | (kg/m3) | （m3/h） | （m3） | （m3/h） | （m3） | （m3/h） | （m3） | (%) | （℃） | (HZ) | (m3/h) | （℃） | （℃） | (HZ) | (m3/h) | （℃） | （℃） | (kg) | (%) | (m3/h) | (m3) | (%) | (℃) | (%) | (%)
20:00 | 0 |  | 14.3301 |  |  | 14.8474 |  | 20.8514 | 0 | 0.020404 | 16.1856 |  | 0 | 0.00039505 | 0 |  | 0 |  | 0 |  | 50 | 0 | 15.191 | 47.857 | 50 | 0 | 17.8566 | 22.7051 |  | 0 | 50 | 0.00039505 | 31.5502 |  |  |  | 0.33 | 0.44
21:00 | 0 | 0 | 14.3663 |  |  | 14.9378 | 0 | 20.1099 | 0 | 0.020404 | 16.1133 | 0 | 0 | 0.00039505 | 0 | 0 | 0 | 0 | 0 | -2.5311e-05 | 50 | 0 | 16.5582 | 47.8082 | 50 | 0 | 17.8765 | 22.0866 |  | 0 | 50 | 0.00039505 | 31.5213 | -0.0015017 |  |  | 0.33 | 0.44
22:00 | 0 | 0 | 14.3301 |  |  | 14.992 | 0 | 19.3866 | 0 | 0.020404 | 15.842 | 0 | 0 | 0.00039505 | 0 | 0 | 0 | 0 | 0 | -5.4259e-05 | 50 | 0 | 17.5401 | 47.7159 | 50 | 0 | 17.6866 | 21.4518 |  | 0 | 50 | 0.00039505 | 31.4815 | -0.0015249 |  |  | 0.33 | 0.44
23:00 | 0 | 0 | 14.2506 |  |  | 15.0282 | 0 | 19.1786 | 0 | 0.020404 | 15.417 | 0 | 0 | 0.00039505 | 0 | 0 | 0 | 0 | 0 | -3.9781e-05 | 50 | 0 | 18.0121 | 47.7159 | 50 | 0 | 17.3195 | 20.5241 |  | 0 | 50 | 0.00039505 | 31.4236 | -0.0014959 |  |  | 0.33 | 0.44
0:00 | 2.2391 | 0.26465 | 15.2199 |  |  | 14.775 | 0 | 20.327 | 0 | 268.7421 | 15.2362 | 0 | 0 | 0.019817 | 0 | 0.025011 | 0 | 0.056785 | 0 | 0.01161 | 50 | 0 | 7.3079 | 138.9486 | 50 | 0 | 19.1225 | 138.661 |  | 0 | 50 | 73.7846 | 33.1995 | 0.032225 |  |  | 0.33 | 0.44
1:00 | 2.2394 | 0.002061 | 15.1765 |  |  | 14.7298 | 0 | 19.902 | 0 | 268.7441 | 15.1819 | 0 | 0 | 0.019817 | 0 | 0 | 0 | 0.006704 | 0 | -0.0016674 | 50 | 0 | 9.451 | 127.0291 | 50 | 0 | 49.5443 | 127.219 |  | 0 | 50 | 73.7846 | 32.9246 | -0.0027025 |  |  | 0.33 | 0.44
2:00 | 0 | 0.00048419 | 15.1186 |  |  | 14.5851 | 0 | 19.6398 | 0 | 268.7477 | 15.0825 | 0 | 0 | 0.019817 | 0 | 0 | 0 | 0.0067986 | 0 | -0.001454 | 50 | 0 | 9.8145 | 127.7181 | 50 | 0 | 24.7577 | 125.5914 |  | 0 | 50 | 73.7846 | 32.8848 | -0.0021354 |  |  | 0.33 | 0.44
3:00 | 0 | 0 | 15.0318 |  |  | 14.4043 | 0 | 19.1786 | 0.050221 | 268.7498 | 14.8654 | 0 | 0 | 0.019817 | 0 | 0 | 0 | 0 | 0 | -0.0013346 | 50 | 0 | 10.5197 | 140.7552 | 50 | 0 | 21.4428 | 121.2619 |  | 0 | 50 | 73.7846 | 32.8487 | 0.0021528 |  |  | 0.33 | 0.44
4:00 | 0 | 0 | 14.9016 |  |  | 14.1692 | 0 | 18.844 | 0 | 268.7547 | 14.5851 | 0 | 0 | 0.019817 | 0 | 0 | 0 | 0 | 0 | -0.0011972 | 50 | 0 | 60.0152 | 139.3989 | 50 | 0 | 20.4047 | 119.0701 |  | 0 | 50 | 73.7846 | 32.6931 | 0.00096064 |  |  | 0.33 | 0.44
5:00 | 0 | 0 | 14.8365 |  |  | 14.0155 | 0 | 18.7265 | 0 | 268.7586 | 14.4043 | 0 | 0 | 0.019817 | 0 | 0 | 0 | 0.0069565 | 0 | -0.00099827 | 50 | 0 | 36.6374 | 137.245 | 50 | 0 | 20.1678 | 127.653 |  | 0 | 50 | 73.7846 | 32.5846 | -0.002555 |  |  | 0.33 | 0.44
6:00 | 0 | 1.5869e-06 | 14.7569 |  |  | 13.8889 | 0 | 18.7265 | 0 | 268.7607 | 14.2506 | 0 | 0 | 0.019817 | 0 | 0 | 0 | 0 | 0 | -0.00093677 | 50 | 0 | 52.2624 | 130.8648 | 50 | 0 | 26.2641 | 100.1682 |  | 0 | 50 | 73.7846 | 32.4761 | -0.0020284 |  |  | 0.33 | 0.44
7:00 | 0 | 0 | 14.6267 |  |  | 13.6809 | 0 | 18.5637 | 0.050474 | 268.7641 | 14.0607 | 0 | 0 | 0.019817 | 0 | 0 | 0 | 0 | 0 | -0.00074508 | 50 | 0 | 34.3153 | 123.8661 | 50 | 0 | 24.8788 | 47.8678 |  | 0 | 50 | 73.7846 | 32.4761 | 0.0080671 |  |  | 0.33 | 0.44
8:00
2024-02-04 |  | 夜班 | 特殊 情况 说明
乙班：曹平
Note on Y4: 作者: 累计配比= 3.3498×气氨班累计质量÷（羟基乙腈班累计量×羟基乙腈平均浓度） 气氨班累计质量 --- FT-05141班累计量（kg） 羟基乙腈班累计量 --- FT-05213班累计量（m3） 羟基乙腈平均浓度 --- AT-04212平均值（kg/m3),或者采用一种方法算出羟基乙腈的累计质量。
Note on AH20: 作者: 从“日常手写记录报表”中自动读取汇总的产量。
Note on AM35: 作者: 手工录入
Note on B53: 作者: 分甲乙丙三班，并录入班长姓名

## 夜班曲线
二乙腈中试生产过程曲线
曲线01： 羟基乙腈配料罐温度曲线（TT-04751） |  |  | 曲线02： 羟基乙腈浓度曲线（AT-04112 + AT-04212） | 曲线03： 液氨汽化器液位曲线（LT-05113） | 曲线04： 液氨汽化器温度曲线（TT-05151） | 曲线05： 液氨汽化器压力曲线（PT-05115）
曲线06： 气氨一级加热器温度曲线（TT-05121） |  |  | 曲线07： 气氨流量曲线（FT-05141） | 曲线08： 气氨二级加热器温度曲线（TT-05131） | 曲线09： 气氨配汽后温度曲线（TT-05143） | 曲线10： 气氨配汽蒸汽流量曲线（FT-05142）
曲线11： 羟基乙腈温度曲线（FT-05214） |  |  | 曲线12： 羟基乙腈流量曲线（FT-05213） | 曲线13： 气氨/羟基乙腈摩尔比曲线（AT-05140） | 曲线14： 反应前压力曲线（PT-05311） | 曲线15：反应前温度曲线（TT-05312）
曲线16： 反应温度曲线（TT-05300） |  |  | 曲线17： 反应后压力曲线（PT-05317） | 曲线18： 稀硫酸流量曲线（FT-05411） | 曲线19： 闪发器pH曲线（AT-05411） | 曲线20： 闪发器温度曲线（TT-05352）
曲线21： 闪发器真空度曲线（PT-05325） |  |  | 曲线22： 预冷器pH曲线（AT-06111） | 曲线23： 预冷器温度曲线（TT-06971） | 曲线24： 一次结晶器温度曲线（TT-06171） | 曲线25： 一次结晶器间壁温差曲线（TT-06171-TT-06125或TT-06171-TT-06135）
曲线26： 一次结晶外冷器温差曲线（TT-06171-06126或TT-06171-TT-06136） |  |  | 曲线27： 一次结晶外循环流量曲线（FT-06122或FT-06132） | 曲线28： 一次结晶固液比曲线（密度：FT-06149） | 曲线29： 一次清洗水箱液位曲线（LT-06315） | 曲线30： 一次清洗水箱温度曲线（TT-06311）
曲线31： 低蒸结晶器液位曲线（LT-07171） |  |  | 曲线32： 低蒸结晶器温度曲线（TT-07152） | 曲线33： 低蒸结晶器真空度曲线（PT-07145） | 曲线34： 低蒸结晶器浓度曲线（密度：AT-07137） | 曲线35： 二次结晶器温度曲线（TT-08171）
曲线36： 二次结晶器间壁温差曲线（TT-08171-TT-08125或TT-08171-TT-08135） |  |  | 曲线37： 二次结晶外冷器温差曲线（TT-08171-TT-08126或TT-08171-TT-08136） | 曲线38： 二次结晶器外循环流量曲线（FT-08122或FT-08132） | 曲线39： 二次清洗水箱液位曲线（LT-08315） | 曲线40： 二次清洗水箱温度曲线（TT-08311）
2024-02-04 | 夜班 | 特殊 情况 说明
乙班：曹平
Note on X18: 作者: 加设定值，与波动曲线整合在一起
Note on B61: 作者: 分甲乙丙三班，并录入班长姓名

## 班组＆日生产过程运行质量考评表
文件编号： 班组＆日---生产过程运行质量考评表
日 期 | 班 次 | 产量/质量情况汇总 | [22 empty] | 原料消耗＆废液排放
|  | 产量/质量情况汇总 | [5 empty] | 一次产品（一次分离）情况 | [10 empty] | 二次产品情况 | [5 empty] | 羟基乙腈单耗 | 液氨 单耗 | 稀硫酸 单耗 | 蒸汽 单耗 | 反应蒸汽 单耗 | 低蒸蒸汽 单耗 | 脱盐水 单耗 | 电 单耗 | 废水 单位排放 | 废液 单位排放
|  | 总产量 | 折百 | 产量 评价 | 差额 | 平均 含水率 | 未知物 平均含量 | 产量 | 折百 产量 | 二乙腈 平均含量 | 第一袋 二乙腈 含量 | 第一袋 二乙腈 含量 | 平均 含水率 | 第一袋 含水率 | 第二袋 含水率 | 未知物 平均含量 | 第一袋 未知物含量 | 第二袋 未知物含量 | 产量 | 折百 产量 | 二乙腈 平均含量 | 平均 含水率 | 未知物 平均含量 | 二次产品 占比率
2024-02-04 | 白 班 | kg | kg | / | kg | % | % | kg | kg | % | % | % | % | % | % | % | % | % | kg | kg | % | % | % | % | t/t | t/t | m3/t | t/t | m3/t | m3/t | t/t | kwh/t | m3/t | m3/t
|  | 750 | 7.175 |  | 0 | 0.013333 | 0 | 0 | 0 | 0 |  |  | 0 |  |  | 0 |  |  | 0 | 0 | 0 | 0 | 0 | 0%
|  | 摩尔比情况 |  |  | 氨化反应过程数据 | [8 empty] | 反应液分析数据 | [14 empty] | 闪蒸系统
|  | 理论 摩尔比 | 实际 摩尔比 | 摩尔比 评价 | 羟基流量 |  | 气氨 流量 | 配比蒸汽 流量 | 反应器 入口温度 | 反应器 入口压力 | 反应器 热点温度 | 反应器 出口温度 | 反应器 出口压力 | 二乙腈设计含量 |  | 二乙腈实测含量 |  |  | 反应液 比重 | 羟基乙腈设计含量 |  | 羟基乙腈实测含量 |  |  | 稀硫酸 设计耗量 | 稀硫酸 实际耗量 | 稀硫酸 差值 | 稀硫酸 消耗 评价 | 闪蒸过程参数 |  |  | 废水分析数据
[5 empty] | 流量 | 浓度 | [7 empty] | 色谱 | 化分 | 化分 | 差值 | 含量评价 |  | 色谱 | 化分 | 化分 | 差值 | 含量评价 |  |  |  |  | 压力 | 温度 | 液位 | COD | 总腈 | 氨氮
|  | / | / | / | m3/h | g/L | kg/h | m3/h | ℃ | Mpa | ℃ | ℃ | Mpa | % | % | % | % | / | g/L | % | g/L | g/L | g/L | / | kg/h | kg/h | kg/h | / | Mpa | ℃ | % | mg/L | mg/L | mg/L
|  | 0.515 | -0.0096586 |  | -8672.7754 | 165.418 | -598.024 | -221.0647 | 12.4805 | -0.0096586 | 13.4295 | 12.7539 | -0.0064815 | 29.1 | 33.1 | 0.9 | -33.1 |  | 8 | 1.6 | 17.6 | 0.1 | -17.6 |  | 6.28 | -1153.0775 | -6.28 |  |  |  | 24.7635 | 11 | 12 | 13
|  | 闪蒸系统 |  | 一次结晶系统 | [7 empty] | 二次结晶系统 | [7 empty] | 低蒸系统
|  | 废水分析数据 |  | 一次结晶过程数据 |  |  |  |  | 一次结晶物分析数据 |  |  | 二次结晶过程数据 |  |  |  |  | 二次结晶物分析数据 |  |  | 低蒸过程数据 |  |  |  | 低蒸数据分析
|  | 甲醛 | pH | 冷却水 温度 | 物料 温度 | 降温 温差 | 液位 | pH | 二乙腈 折干含量 | 水分 | 综合 含量 | 冷却水 温度 | 物料 温度 | 降温 温差 | 液位 | pH | 二乙腈 折干含量 | 水分 | 综合 含量 | 加热 温度 | 物料 温度 | 低蒸 压力 | 物料 液位 | 进料 总量 | 进料 平均流量 | 出料 总量 | 出料 平均流量 | 出料 比重 | 浓缩比 | 蒸汽 消耗 | 蒸汽 平均流量 | 蒸汽 单耗 | 蒸汽单耗 理论值 | 蒸汽单耗 评价
|  | mg/L | / | ℃ | ℃ | ℃ | % | / | % | % | % | ℃ | ℃ | ℃ | % | / | % | % | % | ℃ | ℃ | Mpa | % | m3 | m3/h | m3 | m3/h | g/L | / | t | t/h | t/t | t/t | /
|  | 14 | 5 | 25.6044 | 50.2843 | 4 | 64.6228 | 13.1346 | 0 | 0 | 0 | 50 | 0 | 3 | 50 |  | 0 | 0 | 0 | 107.5202 | 19.8405 | -0.041226 |  | 0 | 0 | 0 | 0 | 0.0081639 | #DIV/0! | 0 | 0.05 | #DIV/0! | 0.8
|  | 脱色系统 | [13 empty] | / | / | / | / | / | / | / | / | / | / | / | / | / | / | / | / | / | / | /
|  | 脱色前后二乙腈变化 |  |  | 脱色前后羟基乙腈变化 |  |  | 脱色前后硫铵含量变化 |  |  | 脱色液 产量 | 活性炭 消耗 | 活性炭 单耗 | 脱色后 透光率 | 活性炭 型号 | / | / | / | / | / | / | / | / | / | / | / | / | / | / | / | / | / | / | /
|  | 脱色前 含量 | 脱色后 含量 | 脱色前后 差值 | 脱色前 含量 | 脱色后 含量 | 脱色前后 差值 | 脱色前 含量 | 脱色后 含量 | 脱色前后 差值 | [5 empty] | / | / | / | / | / | / | / | / | / | / | / | / | / | / | / | / | / | / | /
| test | % | % | % | g/L | g/L | g/L | g/L | g/L | g/L | t | kg | kg/t | / | / | / | / | / | / | / | / | / | / | / | / | / | / | / | / | / | / | / | / | /
|  | 0.91 | 0.93 | 0 | 0.03 | 0.04 | 0 | 15 | 17 | 0 | 267.1921 | 100 | #DIV/0! | 0.44 | 301 | / | / | / | / | / | / | / | / | / | / | / | / | / | / | / | / | / | / | /
日 期 | 班 次 | 产量/质量情况汇总 | [22 empty] | 原料消耗＆废液排放
|  | 产量/质量情况汇总 | [5 empty] | 一次产品（一次分离）情况 | [10 empty] | 二次产品情况 | [5 empty] | 羟基乙腈单耗 | 液氨 单耗 | 稀硫酸 单耗 | 蒸汽 单耗 | 反应蒸汽 单耗 | 低蒸蒸汽 单耗 | 脱盐水 单耗 | 电 单耗 | 废水 单位排放 | 废液 单位排放
|  | 总产量 | 折百 | 产量 评价 | 差额 | 平均 含水率 | 未知物 平均含量 | 产量 | 折百 产量 | 二乙腈 平均含量 | 第一袋 二乙腈 含量 | 第一袋 二乙腈 含量 | 平均 含水率 | 第一袋 含水率 | 第二袋 含水率 | 未知物 平均含量 | 第一袋 未知物含量 | 第二袋 未知物含量 | 产量 | 折百 产量 | 二乙腈 平均含量 | 平均 含水率 | 未知物 平均含量 | 二次产品 占比率
2024-02-04 | 夜 班 | kg | kg | / | kg | % | % | kg | kg | % | % | % | % | % | % | % | % | % | kg | kg | % | % | % | % | t/t | t/t | m3/t | t/t | m3/t | m3/t | t/t | kwh/t | m3/t | m3/t
|  | 750 | 7.175 |  | 0 | 0.013333 | 0 | 0 | 0 | 0 |  |  | 0 |  |  | 0 |  |  | 0 | 0 | 0 | 0 | 0 | 0%
|  | 摩尔比情况 |  |  | 氨化反应过程数据 | [8 empty] | 反应液分析数据 | [14 empty] | 闪蒸系统
|  | 理论 摩尔比 | 实际 摩尔比 | 摩尔比 评价 | 羟基流量 |  | 气氨 流量 | 配比蒸汽 流量 | 反应器 入口温度 | 反应器 入口压力 | 反应器 热点温度 | 反应器 出口温度 | 反应器 出口压力 | 二乙腈设计含量 |  | 二乙腈实测含量 |  |  | 反应液 比重 | 羟基乙腈设计含量 |  | 羟基乙腈实测含量 |  |  | 稀硫酸 设计耗量 | 稀硫酸 实际耗量 | 稀硫酸 差值 | 稀硫酸 消耗 评价 | 闪蒸过程参数 |  |  | 废水分析数据
[5 empty] | 流量 | 浓度 | [7 empty] | 色谱 | 化分 | 化分 | 差值 | 含量评价 |  | 色谱 | 化分 | 化分 | 差值 | 含量评价 |  |  |  |  | 压力 | 温度 | 液位 | COD | 总腈 | 氨氮
|  | / | / | / | m3/h | g/L | kg/h | m3/h | ℃ | Mpa | ℃ | ℃ | Mpa | % | % | % | % | / | g/L | % | g/L | g/L | g/L | / | kg/h | kg/h | kg/h | / | Mpa | ℃ | % | mg/L | mg/L | mg/L
|  | 0.515 | -0.010147 |  | 8672.7754 | 275.8914 | 598.024 | 221.0647 | 11.7447 | -0.010147 | 16.7131 | 12.3035 | -0.0064049 | 29.1 | 33.1 | 0.9 | -33.1 |  | 8 | 1.6 | 17.6 | 0.1 | -17.6 |  | 6.28 | 1153.0775 | -6.28 |  |  |  | 24.1542 | 11 | 12 | 13
|  | 闪蒸系统 |  | 一次结晶系统 | [7 empty] | 二次结晶系统 | [7 empty] | 低蒸系统
|  | 废水分析数据 |  | 一次结晶过程数据 |  |  |  |  | 一次结晶物分析数据 |  |  | 二次结晶过程数据 |  |  |  |  | 二次结晶物分析数据 |  |  | 低蒸过程数据 |  |  |  | 低蒸数据分析
|  | 甲醛 | pH | 冷却水 温度 | 物料 温度 | 降温 温差 | 液位 | pH | 二乙腈 折干含量 | 水分 | 综合 含量 | 冷却水 温度 | 物料 温度 | 降温 温差 | 液位 | pH | 二乙腈 折干含量 | 水分 | 综合 含量 | 加热 温度 | 物料 温度 | 低蒸 压力 | 物料 液位 | 进料 总量 | 进料 平均流量 | 出料 总量 | 出料 平均流量 | 出料 比重 | 浓缩比 | 蒸汽 消耗 | 蒸汽 平均流量 | 蒸汽 单耗 | 蒸汽单耗 理论值 | 蒸汽单耗 评价
|  | mg/L | / | ℃ | ℃ | ℃ | % | / | % | % | % | ℃ | ℃ | ℃ | % | / | % | % | % | ℃ | ℃ | Mpa | % | m3 | m3/h | m3 | m3/h | g/L | / | t | t/h | t/t | t/t | /
|  | 14 | 5 | 23.9687 | 37.3809 | 4 | 87.6298 | 13.1373 | 0 | 0 | 0 | 50 | 0 | 3 | 50 |  | 0 | 0 | 0 | 179.1753 | 19.4529 | -0.0027078 |  | 0 | 0 | 0 | 0 | 0.013343 | #DIV/0! | 0 | 0.05 | #DIV/0! | 0.8
|  | 脱色系统 | [13 empty] | / | / | / | / | / | / | / | / | / | / | / | / | / | / | / | / | / | / | /
|  | 脱色前后二乙腈变化 |  |  | 脱色前后羟基乙腈变化 |  |  | 脱色前后硫铵含量变化 |  |  | 脱色液 产量 | 活性炭 消耗 | 活性炭 单耗 | 脱色后 透光率 | 活性炭 型号 | / | / | / | / | / | / | / | / | / | / | / | / | / | / | / | / | / | / | /
|  | 脱色前 含量 | 脱色后 含量 | 脱色前后 差值 | 脱色前 含量 | 脱色后 含量 | 脱色前后 差值 | 脱色前 含量 | 脱色后 含量 | 脱色前后 差值 | [5 empty] | / | / | / | / | / | / | / | / | / | / | / | / | / | / | / | / | / | / | /
|  | % | % | % | g/L | g/L | g/L | g/L | g/L | g/L | t | kg | kg/t | / | / | / | / | / | / | / | / | / | / | / | / | / | / | / | / | / | / | / | / | /
|  | 0.91 | 0.93 | 0 | 0.03 | 0.04 | 0 | 15 | 17 | 0 | -267.1921 | 100 | #DIV/0! | 0.44 | 301 | / | / | / | / | / | / | / | / | / | / | / | / | / | / | / | / | / | / | /
Note on AA4: 作者: =日常手写记录表6，白班羟基乙腈单耗，直接读取
Note on AB4: 作者: =日常手写记录表6，白班液氨单耗，直接读取
Note on AC4: 作者: =日常手写记录表6，白班稀硫酸单耗，直接读取
Note on AD4: 作者: =日常手写记录表6，白班蒸汽单耗，直接读取
Note on AE4: 作者: =日常手写记录表6，白班反应蒸汽单耗，直接读取
Note on AF4: 作者: =日常手写记录表6，白班低蒸蒸汽单耗，直接读取
Note on AG4: 作者: =日常手写记录表6，白班脱盐水单耗，直接读取
Note on AH4: 作者: =日常手写记录表6，白班电单耗，直接读取
Note on AI4: 作者: =日常手写记录表6，白班废水单位排放，直接读取
Note on AJ4: 作者: =日常手写记录表6，白班废液单位排放，直接读取
Note on D5: 作者: = 一次产品产量+二次产品产量
Note on E5: 作者: = 一次产品折百产量+二次产品折百产量
Note on F5: 作者: 以当天两班的平均产量为基准，高则上箭头，低则下箭头，上箭头为红色，下箭头为绿色
Note on G5: 作者: =日常手写记录表表3，白班班产与日平均产量的差额数值，直接读取
Note on H5: 作者: =日常手写记录表3中，白班合计中水分含量的平均值，直接读取
Note on I5: 作者: =日常手写记录表3中，白班合计中未知物含量的平均值，直接读取
Note on J5: 作者: =日常手写记录表3中，白班一次结晶物中产量班汇总数据，直接读取
Note on K5: 作者: =日常手写记录表3中，白班一次结晶物中折百产量班汇总数据，直接读取
Note on L5: 作者: =日常手写记录表3中，白班一次结晶物中二乙腈班平均数据，直接读取
Note on M5: 作者: =日常手写记录表3，白班一次结晶物中第一袋二乙腈含量，直接读取
Note on N5: 作者: =日常手写记录表3，白班一次结晶物中第二袋二乙腈含量，直接读取
Note on O5: 作者: =日常手写记录表3，白班一次结晶物中平均水分含量，直接读取
Note on P5: 作者: =日常手写记录表3，白班一次结晶物中第一袋含水率，直接读取
Note on Q5: 作者: =日常手写记录表3，白班一次结晶物中第一袋含水率，直接读取
Note on R5: 作者: =日常手写记录表3，白班一次结晶物中未知物平均含量，直接读取
Note on S5: 作者: =日常手写记录表3，白班一次结晶物中第一袋未知物含量，直接读取
Note on T5: 作者: =日常手写记录表3，白班一次结晶物中第二袋未知物含量，直接读取
Note on U5: 作者: =日常手写记录表3中，白班二次结晶物中产量班汇总数据，直接读取
Note on V5: 作者: =日常手写记录表3，白班二次结晶物中折百产量班汇总数据，直接读取
Note on W5: 作者: =日常手写记录表3中，白班二次结晶物中二乙腈班平均数据，直接读取
Note on X5: 作者: =日常手写记录表3，白班二次结晶物中平均水分含量，直接读取
Note on Y5: 作者: =日常手写记录表3，白班二次结晶物中未知物平均含量，直接读取
Note on Z5: 作者: = 白班二次产品总量/白班总产量×100%
Note on D9: 作者: 手工填写，设计的摩尔比理论值
Note on E9: 作者: = 3.3498×白班气氨质量用量（kg）/白班羟基乙腈有效成分质量消耗
Note on F9: 作者: 以理论摩尔比为基准，正负波动2%内为持平，超则上箭头，低则下箭头
Note on I9: 作者: =FT-05141,班累计值除以当班时间
Note on J9: 作者: =FT-05142,班累计值除以当班时间
Note on K9: 作者: =TT-05312,班记录平均值
Note on L9: 作者: =PT-05311,班记录平均值
Note on M9: 作者: =TT-05300，班记录平均值
Note on N9: 作者: =TT-05316，班记录平均值
Note on O9: 作者: =PT-05317,班记录平均值
Note on P9: 作者: 工艺设计的理论值，固定不变
Note on U9: 作者: =日常手写记录表2，白班反应液比重的平均值，直接读取
Note on V9: 作者: 工艺设计值，固定不变
Note on AA9: 作者: 工艺设计理论值，固定不变
Note on AB9: 作者: =（FT-05411,班累计值除以当班时间）×稀硫酸比重
Note on AC9: 作者: =稀硫酸实际耗量-稀硫酸设计耗量
Note on AD9: 作者: 以设计耗量为基准，高则上箭头，低则下箭头，相等则横线
Note on G10: 作者: =FT-05213,班累计值除以当班时间
Note on H10: 作者: =AT-04212,班记录数据的平均值
Note on R10: 作者: =日常手写记录表2，白班二乙腈含量化分的平均值，直接读取
Note on S10: 作者: =实际测量值-设计含量
Note on T10: 作者: 以设计的化分数据为基准，高则上箭头，低则下箭头，相等则横线
Note on X10: 作者: =日常手写记录表2，白班羟基乙腈残余化分的平均值，直接读取
Note on Y10: 作者: =化分的实测值-设计的化分值
Note on Z10: 作者: 以设计的值为基准，高则上箭头，低则下箭头，相等则横线
Note on AE10: 作者: =PT-05325，班记录取平均值
Note on AF10: 作者: =TT-05325，班记录取平均值
Note on AG10: 作者: =LT-05324，班记录取平均值
Note on AH10: 作者: =日常手写记录表1，白班COD平均值，直接读取
Note on AI10: 作者: =日常手写记录表1，白班总腈平均值，直接读取
Note on AJ10: 作者: =日常手写记录表1，白班氨氮平均值，直接读取
Note on D15: 作者: =日常手写记录表1，白班甲醛平均值，直接读取
Note on E15: 作者: =日常手写记录表1，白班pH平均值，直接读取
Note on F15: 作者: =TT-06125或TT-06135班记录的平均值
Note on G15: 作者: =TT-06171，班记录平均值
Note on H15: 作者: =物料温度-冷却水温度
Note on I15: 作者: =班记录取平均值
Note on J15: 作者: =班记录取平均值
Note on K15: 作者: =日常手写记录表3，白班一次结晶物中二乙腈化分含量的平均值，直接读取
Note on L15: 作者: =日常手写记录表3，白班一次结晶物中水分含量的平均值，直接读取
Note on M15: 作者: =日常手写记录表3，白班一次结晶物中二乙腈+水含量的平均值，直接读取
Note on N15: 作者: =TT-08125或TT-08135班记录数据取平均值
Note on O15: 作者: =TT-08171，班记录取平均值
Note on P15: 作者: =物料温度-冷却水温度
Note on Q15: 作者: =LT-08181，班记录取平均值
Note on R15: 作者: =班记录数据取平均值
Note on S15: 作者: =日常手写记录表3，白班二次结晶物种二乙腈化分含量的平均值，直接读取
Note on T15: 作者: =日常手写记录表3，白班二次结晶物中水分含量的平均值，直接读取
Note on U15: 作者: =日常手写记录表3，白班二次结晶物中二乙腈+水含量的平均值，直接读取
Note on V15: 作者: =TT-07126，班记录平均值
Note on W15: 作者: =TT-07152，班记录取平均值
Note on X15: 作者: =PT-07145,班记录取平均值
Note on Y15: 作者: =LT-07171，班记录取平均值
Note on Z15: 作者: =FT-07111,班累计值
Note on AA15: 作者: =FT-07111,班累计值/当班时间
Note on AB15: 作者: =FT-07122,班累计值
Note on AC15: 作者: =FT-07122,班累计值/当班时间
Note on AD15: 作者: =FT-07137，班每次出料记录比重取平均值，注意单位转化成g/L
Note on AE15: 作者: =班FT-07111进料总量/班FT-07122出料总量，取小数点后2位
Note on AF15: 作者: =FT-07126,班累计值
Note on AG15: 作者: =FT-07126,班累计量/当班时间
Note on AH15: 作者: =班蒸汽总量/(班进料总量-班出料总量)，衡量的是蒸发每吨水消耗的蒸汽，即蒸汽的蒸发效率
Note on AI15: 作者: 工艺设计的理论值，固定不变，人工填写
Note on AJ15: 作者: 与设计的理论值比，低则下箭头，高则上箭头，相等则横线
Note on M19: 作者: FT-06524班累计值=FT-07111班累计-FT-06611班累计
Note on N19: 作者: =日常手写记录表5，活性炭白班消耗汇总，直接读取
Note on O19: 作者: =班活性炭消耗/班脱色液产量
Note on P19: 作者: =日常手写记录表5，白班脱色后透光率的平均值，直接读取
Note on Q19: 作者: 固定不变
Note on D20: 作者: =日常手写记录表5，脱色前二乙腈含量化分数值，直接读取
Note on E20: 作者: =日常手写记录表5，脱色后二乙腈含量化分数值，直接读取
Note on F20: 作者: =脱色前含量-脱色后含量
Note on G20: 作者: =日常手写记录表5，脱色前羟基乙腈含量化分数值，直接读取
Note on H20: 作者: =日常手写记录表5，脱色后羟基乙腈含量化分数值，直接读取
Note on I20: 作者: =脱色前含量-脱色后含量
Note on J20: 作者: =日常手写记录表5，脱色前硫铵含量数值，直接读取
Note on K20: 作者: =日常手写记录表5，脱色后硫铵含量数值，直接读取
Note on L20: 作者: =脱色前含量-脱色后含量
Note on AA25: 作者: =日常手写记录表6，夜班羟基乙腈单耗，直接读取
Note on AB25: 作者: =日常手写记录表6，夜班液氨单耗，直接读取
Note on AC25: 作者: =日常手写记录表6，夜班稀硫酸单耗，直接读取
Note on AD25: 作者: =日常手写记录表6，夜班蒸汽单耗，直接读取
Note on AE25: 作者: =日常手写记录表6，夜班反应蒸汽单耗，直接读取
Note on AF25: 作者: =日常手写记录表6，夜班低蒸蒸汽单耗，直接读取
Note on AG25: 作者: =日常手写记录表6，夜班脱盐水单耗，直接读取
Note on AH25: 作者: =日常手写记录表6，夜班电单耗，直接读取
Note on AI25: 作者: =日常手写记录表6，夜班废水单位排放，直接读取
Note on AJ25: 作者: =日常手写记录表6，夜班废液单位排放，直接读取
Note on D26: 作者: = 一次产品产量+二次产品产量
Note on E26: 作者: = 一次产品折百产量+二次产品折百产量
Note on F26: 作者: 以当天两班的平均产量为基准，高则上箭头，低则下箭头，上箭头为红色，下箭头为绿色
Note on G26: 作者: =日常手写记录表表3，夜班班产与日平均产量的差额数值，直接读取
Note on H26: 作者: =日常手写记录表3中，夜班合计中水分含量的平均值，直接读取
Note on I26: 作者: =日常手写记录表3中，夜班合计中未知物含量的平均值，直接读取
Note on J26: 作者: =日常手写记录表3中，夜班一次结晶物中产量班汇总数据，直接读取
Note on K26: 作者: =日常手写记录表3中，夜班一次结晶物中折百产量班汇总数据，直接读取
Note on L26: 作者: =日常手写记录表3中，夜班一次结晶物中二乙腈班平均数据，直接读取
Note on M26: 作者: =日常手写记录表3，夜班一次结晶物中第一袋二乙腈含量，直接读取
Note on N26: 作者: =日常手写记录表3，夜班一次结晶物中第二袋二乙腈含量，直接读取
Note on O26: 作者: =日常手写记录表3，夜班一次结晶物中平均水分含量，直接读取
Note on P26: 作者: =日常手写记录表3，夜班一次结晶物中第一袋含水率，直接读取
Note on Q26: 作者: =日常手写记录表3，夜班一次结晶物中第一袋含水率，直接读取
Note on R26: 作者: =日常手写记录表3，夜班一次结晶物中未知物平均含量，直接读取
Note on S26: 作者: =日常手写记录表3，夜班一次结晶物中第一袋未知物含量，直接读取
Note on T26: 作者: =日常手写记录表3，夜班一次结晶物中第二袋未知物含量，直接读取
Note on U26: 作者: =日常手写记录表3中，夜班二次结晶物中产量班汇总数据，直接读取
Note on V26: 作者: =日常手写记录表3，夜班二次结晶物中折百产量班汇总数据，直接读取
Note on W26: 作者: =日常手写记录表3中，夜班二次结晶物中二乙腈班平均数据，直接读取
Note on X26: 作者: =日常手写记录表3，夜班二次结晶物中平均水分含量，直接读取
Note on Y26: 作者: =日常手写记录表3，夜班二次结晶物中未知物平均含量，直接读取
Note on Z26: 作者: = 白班二次产品总量/夜班总产量×100%
Note on D30: 作者: 手工填写，设计的摩尔比理论值
Note on E30: 作者: = 3.3498×夜班气氨质量用量（kg）/夜班羟基乙腈有效成分质量消耗
Note on F30: 作者: 以理论摩尔比为基准，正负波动2%内为持平，超则上箭头，低则下箭头
Note on I30: 作者: =FT-05141,班累计值除以当班时间
Note on J30: 作者: =FT-05142,班累计值除以当班时间
Note on K30: 作者: =TT-05312,班记录平均值
Note on L30: 作者: =PT-05311,班记录平均值
Note on M30: 作者: =TT-05300，班记录平均值
Note on N30: 作者: =TT-05316，班记录平均值
Note on O30: 作者: =PT-05317,班记录平均值
Note on P30: 作者: 工艺设计的理论值，固定不变
Note on U30: 作者: =日常手写记录表2，夜班反应液比重的平均值，直接读取
Note on V30: 作者: 工艺设计值，固定不变
Note on AA30: 作者: 工艺设计理论值，固定不变
Note on AB30: 作者: =（FT-05411,班累计值除以当班时间）×稀硫酸比重
Note on AC30: 作者: =稀硫酸实际耗量-稀硫酸设计耗量
Note on AD30: 作者: 以设计耗量为基准，高则上箭头，低则下箭头，相等则横线
Note on G31: 作者: =FT-05213,班累计值除以当班时间
Note on H31: 作者: =AT-04212,班记录数据的平均值
Note on R31: 作者: =日常手写记录表2，夜班二乙腈含量化分的平均值，直接读取
Note on S31: 作者: =实际测量值-设计含量
Note on T31: 作者: 以设计的化分数据为基准，高则上箭头，低则下箭头，相等则横线
Note on X31: 作者: =日常手写记录表2，夜班羟基乙腈残余化分的平均值，直接读取
Note on Y31: 作者: =化分的实测值-设计的化分值
Note on Z31: 作者: 以设计的值为基准，高则上箭头，低则下箭头，相等则横线
Note on AE31: 作者: =PT-05325，班记录取平均值
Note on AF31: 作者: =TT-05325，班记录取平均值
Note on AG31: 作者: =LT-05324，班记录取平均值
Note on AH31: 作者: =日常手写记录表1，夜班COD平均值，直接读取
Note on AI31: 作者: =日常手写记录表1，夜班总腈平均值，直接读取
Note on AJ31: 作者: =日常手写记录表1，夜班氨氮平均值，直接读取
Note on D36: 作者: =日常手写记录表1，夜班甲醛平均值，直接读取
Note on E36: 作者: =日常手写记录表1，夜班pH平均值，直接读取
Note on F36: 作者: =TT-06125或TT-06135班记录的平均值
Note on G36: 作者: =TT-06171，班记录平均值
Note on H36: 作者: =物料温度-冷却水温度
Note on I36: 作者: =班记录取平均值
Note on J36: 作者: =班记录取平均值
Note on K36: 作者: =日常手写记录表3，夜班一次结晶物中二乙腈化分含量的平均值，直接读取
Note on L36: 作者: =日常手写记录表3，夜班一次结晶物中水分含量的平均值，直接读取
Note on M36: 作者: =日常手写记录表3，夜班一次结晶物中二乙腈+水含量的平均值，直接读取
Note on N36: 作者: =TT-08125或TT-08135班记录数据取平均值
Note on O36: 作者: =TT-08171，班记录取平均值
Note on P36: 作者: =物料温度-冷却水温度
Note on Q36: 作者: =LT-08181，班记录取平均值
Note on R36: 作者: =班记录数据取平均值
Note on S36: 作者: =日常手写记录表3，夜班二次结晶物种二乙腈化分含量的平均值，直接读取
Note on T36: 作者: =日常手写记录表3，夜班二次结晶物中水分含量的平均值，直接读取
Note on U36: 作者: =日常手写记录表3，夜班二次结晶物中二乙腈+水含量的平均值，直接读取
Note on V36: 作者: =TT-07126，班记录平均值
Note on W36: 作者: =TT-07152，班记录取平均值
Note on X36: 作者: =PT-07145,班记录取平均值
Note on Y36: 作者: =LT-07171，班记录取平均值
Note on Z36: 作者: =FT-07111,班累计值
Note on AA36: 作者: =FT-07111,班累计值/当班时间
Note on AB36: 作者: =FT-07122,班累计值
Note on AC36: 作者: =FT-07122,班累计值/当班时间
Note on AD36: 作者: =FT-07137，班每次出料记录比重取平均值，注意单位转化成g/L
Note on AE36: 作者: =班FT-07111进料总量/班FT-07122出料总量，取小数点后2位
Note on AF36: 作者: =FT-07126,班累计值
Note on AG36: 作者: =FT-07126,班累计量/当班时间
Note on AH36: 作者: =班蒸汽总量/(班进料总量-班出料总量)，衡量的是蒸发每吨水消耗的蒸汽，即蒸汽的蒸发效率
Note on AI36: 作者: 工艺设计的理论值，固定不变，人工填写
Note on AJ36: 作者: 与设计的理论值比，低则下箭头，高则上箭头，相等则横线
Note on M40: 作者: FT-06524班累计值=FT-07111班累计-FT-06611班累计
Note on N40: 作者: =日常手写记录表5，活性炭白班消耗汇总，直接读取
Note on O40: 作者: =班活性炭消耗/班脱色液产量
Note on P40: 作者: =日常手写记录表5，白班脱色后透光率的平均值，直接读取
Note on Q40: 作者: 固定不变
Note on D41: 作者: =日常手写记录表5，脱色前二乙腈含量化分数值，直接读取
Note on E41: 作者: =日常手写记录表5，脱色后二乙腈含量化分数值，直接读取
Note on F41: 作者: =脱色前含量-脱色后含量
Note on G41: 作者: =日常手写记录表5，脱色前羟基乙腈含量化分数值，直接读取
Note on H41: 作者: =日常手写记录表5，脱色后羟基乙腈含量化分数值，直接读取
Note on I41: 作者: =脱色前含量-脱色后含量
Note on J41: 作者: =日常手写记录表5，脱色前硫铵含量数值，直接读取
Note on K41: 作者: =日常手写记录表5，脱色后硫铵含量数值，直接读取
Note on L41: 作者: =脱色前含量-脱色后含量

## 日报表
和邦生物化工研究院 二乙腈中试装置责任目标一级考核日考评表
日期: | 2024-02-04 | [10 empty] | 编号：HB/ZS26-01 | 拆分了单元格
一、核心工艺指标 |  |  | 班次 | 目标 合格率 |  | 实际 合格率 | 督查情况 |  |  |  | 考评 得分
1 羟基乙腈浓度 |  |  | 全天 | ≥98% |  | 0
2 氨化反应热点温度 |  |  | 全天 | ≥98% |  | 0
3 一次结晶温度 |  |  | 全天 | ≥98% |  | 0
二、精准配料 |  |  | 班次 | 目标 合格率 |  | 实际 合格率 | 督查情况 |  |  |  | 考评 得分
1 羟基浓度 |  |  | 全天 | 100% |  | 0
2 氨/腈摩尔比 |  |  | 全天 | 100% |  | 0
三、收率 |  |  | 责任目标 |  |  | 实际 完成率 | 督查情况 |  |  |  | 考评 得分
1 二乙腈 |  |  | ≥90% |  |  | 0.5
四、安全环保指标 |  |  | 安全环保有无异常情况 |  |  |  | 督查情况 |  |  |  | 考评 得分
二乙腈中试 安全环保状况
五、合计得分 |  |  | 考核单元 |  |  |  | 督查情况 |  |  |  | 合计 得分
|  |  | 二乙腈中试装置 |  |  |  | /
产量/质量情况简报
当日总产量 |  | 折百产量 |  | 同比增加 |  | 同比减少 | 综合含量 | 水分含量 | 未知物含量 | 其他事项说明
Kg |  | Kg |  | Kg |  | Kg | % | % | %
1500 | 14.35 | 0 | 0 | 0.013333 | 0.023333 | 0
呈报人： |  |  |  |  | 督查人： |  |  | 考评人：
呈报单位负责人： |  |  |  |  | 督查办负责人： |  |  | 考评办负责人：
Note on H5: 作者: 一天24小时，总计24点，每个点取当前1小时的平均值，与标准值做比较，在标准值范围内为合格。合格的点数除以24点所得百分比即为实际合格率。 精准配料指标雷同
Note on H12: 作者: 二乙腈含量（化分）≥90%的质量汇总值除以当日的总产量的百分比（以折百产量计）
Note on B20: 作者: = 日常手写记录表3中，当日数据班合计（一次产品+二次产品产量汇总数据）
Note on D20: 作者: = 日常手写记录表3中，当日数据班合计（一次产品+二次产品折百产量汇总数据）
Note on F20: 作者: 与前一日的折百产量比较，如果增产则将增产的数值自动填入
Note on H20: 作者: 与前一日的折百产量比较，如果减产则将减产的数值自动填入
Note on J20: 作者: = 日常手写记录表3中，班合计（一次产品+二次产品）当日数据二乙腈+水平均数据
Note on L20: 作者: = 日常手写记录表3中，班合计（一次产品+二次产品）当日数据水分含量平均数据
Note on N20: 作者: = 日常手写记录表3中，班合计（一次产品+二次产品）当日数据未知物含量平均数据
Note on P20: 作者: 人工填写