## 第二页反应工序
第21周 周报---反应工序控制参数表
项目 | 气氨 流量 | 配比蒸汽 流量 | 羟基 流量 | 平均配比 摩尔比 | 反应器 入口压力 | 反应器 入口温度 | 反应器 温度 | 反应器 出口压力 | 反应器 出口温度
时间 | kg/h | m3/h | m3/h | / | Mpa | ℃ | ℃ | Mpa | ℃
设计参数 | 21.7 | 1.93 | 0.33 | 0.515 | 1.2 | 170 | 183 | 1 | 150
上上周参数
上周参数
本周参数 | 13 | 15 | 19 | 22 | 24 | 25 | 26
sourcedata | Cell13 | Cell15 | Cell19 | Cell22 | Cell24 | Cell25 | Cell26 | Cell27 | Cell28
| 差值 | 差值 | 平均值 | 平均值 | 平均值 | 平均值 | 平均值 | 平均值 | 平均值
如何判断这一周再运行
Note on C7: 熊茂盛: =FT-05141当周累计/当周实际运行时间，下同
Note on D7: 熊茂盛: =FT-05142当周累计/当周实际运行时间，下同
Note on E7: 熊茂盛: =FT-05213当周累计/当周实际运行时间，下同
Note on F7: 熊茂盛: =AT-05140当周记录的平均值，下同
Note on G7: 熊茂盛: =PT-05311当周运行记录的平均值，下同
Note on H7: 熊茂盛: =TT-05312当周记录的平均值，下同
Note on I7: 熊茂盛: =TT-05300当周运行记录的平均值，下同
Note on J7: 熊茂盛: =PT-05317当周运行记录的平均值，下同
Note on K7: 熊茂盛: =TT-05316当周运行记录的平均值，下同

## 第三页反应液分析数据
第21周 周报---反应液分析数据表
项 目 | 二乙腈 含 量 |  | 羟基乙腈 残 余 |  | pH值
| 化分法 （%） | 色谱法 （%） | 百分比 （%） | 浓度 （g/L） | 硫酸用量 （kg/h）
设计参数 | 33.1 | 29.1 | 1.6 | 17.6 | 6.28
上周平均 | 11 | 12 | 13 | 14 | 17
本周平均 | 11 | 12 | 13 | 14 | 17
本月平均
差值 | 0 | 0 | 0 | 0 | 0
operatorInputData | Cell11 | Cell12 | Cell13 | Cell14 | Cell17
| 平均值 | 平均值 | 平均值 | 平均值 | 平均值
Note on C7: 熊茂盛: =当周检测数据平均值，下同
Note on C8: 熊茂盛: =当周检测数据平均值，下同
Note on C9: 熊茂盛: =当月检测数据平均值，下同
Note on G9: 熊茂盛: =FT-05411该月累计值/实际运行时间，其他同
Note on C10: 熊茂盛: 两周值做减法所得，下同

## 第四页闪蒸工序
第21周 周报---闪蒸废水分析数据表
指标 | COD | TCN/总腈 | NH3-N/氨氮 | HCHO/甲醛 | pH | 低蒸压力 | 低蒸温度
单位 | mg/L | mg/L | mg/L | mg/L | / | Mpa | ℃
大生产数据 | 25000～30000 | 900～1200 | 2500～3000 | 30～50 | 9.5 | / | /
上上周平均
上周平均 | 1 | 2 | 3 | 4 | 5 | 92 | 106
本周平均
农科数据 | 41118 | 1104 | 3571 | 80 | 9.36 | / | /
备注：分析密度，每24小时白班送检一次。
operatorInputData | Cell1 | Cell2 | Cell3 | Cell4 | Cell5
[6 empty] | Cell92 | Cell106 | sourceData
Note on C6: 熊茂盛: 作为参考数据，手工填写，其他同
Note on C7: 熊茂盛: =当周检测数据平均值，下同
Note on D7: 熊茂盛: =当周检测数据平均值，下同
Note on E7: 熊茂盛: =当周检测数据平均值，下同
Note on F7: 熊茂盛: =当周检测数据平均值，下同
Note on G7: 熊茂盛: =当周检测数据平均值，下同
Note on H7: 熊茂盛: =PT-07145当周记录数据平均值，下同
Note on I7: 熊茂盛: =TT-07152当周记录数据平均值，下同
Note on C10: 熊茂盛: 参考数据，手工填写，其他同

## 第五页一次结晶工序
第21周 周报---结晶工序数据分析表
月份 | 一次结晶 |  |  |  | 二次结晶
| 二乙腈含量 | 水分含量 | 综合含量 | 未知物含量 | 二乙腈含量 | 水分含量 | 综合含量 | 未知物含量
| 21 | 23 | % | % | 31 | 33 | % | %
本年度平均 | 1 | 1 | 2 | 98 | 2 | 1 | 3 | 97
上周 | 21 | 23 | 3 | 97 | 31 | 33 | 0 | 100
本周 | 3 | 4 | 7 | 93 | 3 | 4 | 7 | 93
operatorInputData | 21 | 23 | 24 | 25 | 31 | 33 | 34 | 35
这两个可以从手写数据中采集么
Note on C7: 熊茂盛: =本年度检测数据取平均值，其他同
Note on E7: 熊茂盛: 计算所得，下同
Note on F7: 熊茂盛: 计算所得，下同
Note on G7: 熊茂盛: =本年度检测数据取平均值，其他同
Note on I7: 熊茂盛: 计算所得，下同
Note on J7: 熊茂盛: 计算所得，下同
Note on C8: 熊茂盛: =当周检测数据取平均值，其他同
Note on G8: 熊茂盛: =当周检测数据取平均值，其他同
Note on C9: 熊茂盛: =当周检测数据取平均值，其他同
Note on G9: 熊茂盛: =当周检测数据取平均值，其他同

## 第六页产品分析指标
第21周 周报---产品指标分析表
项目 | 化学分析法 | 色谱法 | 差值 | 备注
| % | % | %
上上周 | 1 | 1 | 0
上周 |  |  | 0
本周 | 26.8065 | 0 | 0
operatadata | (Cell21*Cell26+Cell31*Cell36)/(Cell26+Cell36) | (Cell22*Cell26+Cell32*Cell36)/(Cell26+Cell36)
检测数据
一次结晶物/一次产品 | [6 empty] | 二次结晶物/二次产品 | [6 empty] | 班合计（一次产品+二次产品） | [6 empty] | 班产 与日平均产量的差额
二乙腈 含量 |  | 水分 含量 | 二乙腈+水 | 未知物 含量 | 产量 | 折百 产量 | 二乙腈 含量 |  | 水分 含量 | 二乙腈+水 | 未知物 含量 | 产量 | 折百 产量 | 二乙腈 含量 |  | 水分 含量 | 二乙腈+水 | 未知物 含量 | 产量 | 折百 产量
化分 % | 色谱 % | % | % | % | kg | kg | 化分 % | 色谱 % | % | % | % | kg | kg | 化分 % | 色谱 % | % | % | % | kg | kg | kg
21 | 22 | 23 | 24 | 25 | 26 | 27 | 31 | 32 | 33 | 34 | 35 | 36 | 37 | #DIV/0!
99 | 65 | 1.2 | 99 | 0.25 | 2254 | 2231.46 | 92.3 | 88.9 | 3.6 | 99.5 | 4.1 | 150 | 138.45 | 98.5819 | 66.4913 | 1.3498 | 99.0312 | 0.49022 | 2404 | 2369.91
Note on C6: 熊茂盛: =当周检测数据取平均值，下同
Note on D6: 熊茂盛: =当周检测数据取平均值，下同
Note on E6: 熊茂盛: 计算所得，下同
Note on B14: 熊茂盛: 送检出结果后，人工填写
Note on D14: 熊茂盛: 送检出结果后人工填写
Note on E14: 熊茂盛: 送检出结果后人工填写
Note on F14: 熊茂盛: 送检出结果后人工填写
Note on G14: 熊茂盛: 以库房称量为准，人工填写
Note on H14: 熊茂盛: 公式自行计算
Note on I14: 熊茂盛: 送检出结果后，人工填写
Note on L14: 熊茂盛: 送检出结果后，人工填写
Note on M14: 熊茂盛: 送检出结果后，人工填写
Note on N14: 熊茂盛: 以库房称量为准，人工填写
Note on O14: 熊茂盛: 公式自行计算
Note on P14: 熊茂盛: 公式自行计算
Note on R14: 熊茂盛: 公式自行计算
Note on S14: 熊茂盛: 公式自行计算
Note on T14: 熊茂盛: 公式自行计算
Note on U14: 熊茂盛: 公式自行计算
Note on V14: 熊茂盛: 公式自行计算

## 第七页产品收率分析表
第21周 周报---产品收率数据分析表
平 均 | 1月 | 2月 | 3月 | 4月 | 5月 | 6月 | 7月 | 8月 | 9月 | 10月 | 11月 | 12月 | 上周平均 | 本周平均
收 率 （%） | 表3 二乙睛化分平均 |  | 26.8065 | 26.8065 | 26.8065 | 26.8065 | 26.8065 | 26.8065 | 26.8065 | 26.8065 | 26.8065 | 26.8065 |  | 26.8065
班 产 量 （t） | 表3 产量汇总最下角 |  | 620 | 618.4878 | 618.4878 | 618.4878 | 618.4878 | 618.4878 | 618.4878 | 618.4878 | 618.4878 | 618.4878 |  | 620
折干=折百
Note on C6: 熊茂盛: 折干产量 = 当月累产量/当月班数，其他同

## 第八页周汇总数据
第21周 周报---汇总数据分析表
2025年第（44）周
日期 | 2026-02-01 | 2026-02-02 | 2026-02-03 | 2026-02-04 | 2026-02-05 | 2026-02-06 | 2026-02-07 | 2026-02-08 | 上周 平均 | 本周 平均 | 两周 差值
星期 |  | 一 | 二 | 三 | 四 | 五 | 六 | 日
一、反应液
二乙腈含量 | % | Cell11 |  |  |  |  | 11 | 11 |  | 11 | -9
羟基乙腈含量 | g/L | Cell13 |  |  |  |  | 13 | 13 |  | 13 | 0
pH | / | Cell17 |  |  |  |  | 17 | 17 |  | 17 | 0
二、产品
二乙腈含量 | % | 0 | 0 | 0 | 0 | 0 | 0 | 26.8065 |  | 26.8065 | 0
水分含量 | % | 0 | 0 | 0 | 0 | 0 | 0 | 0 |  | 0 | 0
综合含量 | % | 0 | 0 | 0 | 0 | 0 | 0 | 29.8065 |  | 29.8065 | 0
未知物含量 | % | 0 | 0 | 0 | 0 | 0 | 0 | 620 | 100 | 70.1936 | 0
三、收率
二乙腈 | % | 0 | 0 | 0 | 0 | 0 | 0 | 166.2 |  | 620
折百产量 | t | 表3-需要计算 |  |  |  |  | 63 | 63 |  | 166.2 | 0
四、废液
二乙腈含量 | % | 表5 新增列 | [7 empty] | 63 | 0
表5 新增列

## 第九页低蒸工序
第21周 周报---低蒸数据分析表
低蒸运行参数
指标 | 进料量 | 出料量 | 浓缩比 | 出料比重 | 蒸汽用量
单位 | m3/h | m3/h | / | g/L | t/h
设计值 | 0.166 | 0.04 | 4.15 | 1.17 | 无
上周数据
本周数据 | 0 | 116 | 0 | 114 | 112 | sourcedata | Cell
低蒸母液分析：送检频次，一天一次；管反反应液一天三次
指标 | 二乙腈含量 | 羟基乙腈含量 | 硫铵含量
单位 | % | g/L | g/L
上周平均
本周平均 | 41 | 43 | 45
低温母液是单独的还是使用某个表中的数据代替
Note on C9: 熊茂盛: =FT-07122当周累计量/实际运行时间
Note on D9: 熊茂盛: =FT-07122当周累计量/实际运行时间
Note on E9: 熊茂盛: 计算得出=进料总量/出料总量
Note on F9: 熊茂盛: AT-07137每次出料记录的平均值
Note on G9: 熊茂盛: =FT-07126当周累计值/实际运行时间
Note on C13: 熊茂盛: =当周检测数据取平均值，下同
Note on D13: 熊茂盛: =当周检测数据取平均值，下同

## 第十页脱色工序
第21周 周报---脱色工序数据分析表
脱色 消耗 | 活性炭单耗 | 透光率 | 型号
| kg/t | /
上 周 | operatedata Cell63/sourcedata Cell105 | operatedata Cell62 | 301
本 周 | 0 | 62 | 301
二次母液 分析数据 | 二乙腈含量 | 羟基乙腈含量 | 硫铵含量
| % | g/L | g/L
脱色前 | 51 | 52 | 55
脱色后 | 57 | 59 | 61
差 值 | #VALUE! | #VALUE! | #VALUE!
Note on C6: 熊茂盛: 当周活性炭总用量/脱色液总量（FT-06524当周累计量），下同
Note on D6: 熊茂盛: =当周检测值取平均值，下同
Note on C11: 熊茂盛: =当周检测值取平均值
Note on D11: 熊茂盛: =当周检测值取平均值
Note on E11: 熊茂盛: 当周检测值取平均值
Note on E12: 熊茂盛: 当周检测值取平均值

## 第十一页二次结晶工序
第21周 周报---二次结晶数据分析表
本周固液比控制范围： |  |  |  | %
本周累计外排废液量： | 620 |  |  | m3
指标 时间 | 二乙腈含量 （%） | 羟基乙腈含量 （g/L） | 硫铵含量 （g/L） | 外排废液 m3废液/t产品
本月平均 | 52 | 53 | 55 | 0
上周平均 | 1 |  | 2
本周平均 | 52 | 53 | 55 | 0
operatedata | 液脱色前 表5
累计除以产量
Note on C4: 熊茂盛: 手工填
Note on C5: 熊茂盛: FT-08523，当周累积量
Note on C7: 熊茂盛: 当月检测值取平均，下同
Note on C8: 熊茂盛: 当周检测值取平均，下同
Note on C9: 熊茂盛: 当周检测值取平均，下同

## 第十二页产品原料单耗
第21周 周报---产品原料/动力/排放单耗数据分析表
吨产品原料/动力及排放单耗
指标 对比项目 | 羟基乙腈 单耗 | 液氨 单耗 | 硫酸 单耗 | 总蒸汽 单耗 | 反应蒸汽 单耗 | 低蒸蒸汽 单耗 | 废水 外排 | 废液 外排
| t/t | t/t | m3/t | m3/t | m3/t | m3/t | m3/t | m3/t
农科数据 | 1.463 | 0.25 | 0.1 | / | / | / | 3 | 0.575
本月平均 | 0 | 0 | 0 | 0 | 0 | 0 | 0 | 0
上 周 | 0 | 0 | 0 | 0 | 0 | 0 | 0 | 0
本 周 | 0 | 0 | 0 | 0 | 0 | 0 | 0 | 0
2025 |  |  | 主要原料消耗/单耗
日期 | 班次 | 序号 | 羟基乙腈 |  | 液氨 |  | 稀硫酸 |  | 蒸汽 总消耗 |  | 反应蒸汽 消耗 |  | 低蒸蒸汽 消耗 |  | 脱盐水 消耗 |  | 电 消耗 |  | 废水 排放 |  | 废液 排放
|  |  | 用量 | 单位 | 用量 | 单位 | 用量 | 单位 | 用量 | 单位 | 用量 | 单位 | 用量 | 单位 | 用量 | 单位 | 用量 | 单位 | 排放量 | 单位 | 排放量 | 单位
1201 | 白班 | / |  | t |  | t |  | m3 |  | t |  | t |  | t |  | t |  | KWh |  | m3 | 1 | m3
|  | 折百产量(t) |  | t |  | t |  | t |  | t |  | t |  | t |  | t |  | t |  | t |  | t
|  | 单耗 | #DIV/0! | t/t | #DIV/0! | t/t | #DIV/0! | m3/t | #DIV/0! | t/t | #DIV/0! | t/t | #DIV/0! | t/t | #DIV/0! | t/t | #DIV/0! | KWh/t | #DIV/0! | m3/t | #DIV/0! | m3/t
| 夜班 | / |  | t |  | t |  | m3 |  | t |  | t |  | t |  | t |  | KWh |  | m3 |  | m3
|  | 折百产量(t) |  | t |  | t |  | t |  | t |  | t |  | t |  | t |  | t |  | t |  | t
|  | 单耗 | #DIV/0! | t/t | #DIV/0! | t/t | #DIV/0! | m3/t | #DIV/0! | t/t | #DIV/0! | t/t | #DIV/0! | t/t | #DIV/0! | t/t | #DIV/0! | KWh/t | #DIV/0! | m3/t | #DIV/0! | m3/t
日消耗/排放汇总 |  |  |  | t | 0 | t | 0 | m3 | 0 | t | 0 | t | 0 | t | 0 | t | 0 | KWh | 0 | m3 | 1 | m3
日折百产量汇总 |  |  |  | t | 0 | t | 0 | t | 0 | t | 0 | t | 0 | t | 0 | t | 0 | t | 0 | t | 0 | t
日平均单耗/排放 |  |  | #DIV/0! | t/t | #DIV/0! | t/t | #DIV/0! | m3/t | #DIV/0! | t/t | #DIV/0! | t/t | #DIV/0! | t/t | #DIV/0! | t/t | #DIV/0! | KWh/t | #DIV/0! | m3/t | #DIV/0! | m3/t
Note on E15: 熊茂盛: =白班羟基乙腈用量,有效成分，需折算（体积用量×浓度或者质量的积分累计，单位折算成t）
Note on G15: 熊茂盛: =FT-05141,白班的累计值，注意:单位转化为t
Note on I15: 熊茂盛: =FT-05411，白班的累计值
Note on K15: 熊茂盛: 人工抄表，手工填写
Note on M15: 熊茂盛: =FT-05142，白班的累计值m3×0.180218/1000
Note on O15: 熊茂盛: =FT-07126，白班的累计值，注意单位为t
Note on Q15: 熊茂盛: 人工抄表，手工填写
Note on S15: 熊茂盛: 人工抄表，手工填写
Note on U15: 熊茂盛: =FT-05343班累计值+FT-07174班累计值
Note on W15: 熊茂盛: =FT-08523，班累计值
Note on D16: 熊茂盛: =“班组日生产过程运行质量考评表”中，白班折百产量汇总
Note on E18: 熊茂盛: =白班羟基乙腈用量,有效成分，需折算（体积用量×浓度或者质量的积分累计，单位折算成t）
Note on G18: 熊茂盛: =FT-05141,白班的累计值，注意:单位转化为t
Note on I18: 熊茂盛: =FT-05411，白班的累计值
Note on K18: 熊茂盛: 人工抄表，手工填写
Note on M18: 熊茂盛: =FT-05142，白班的累计值m3×0.180218/1000
Note on O18: 熊茂盛: =FT-07126，白班的累计值，注意单位为t
Note on Q18: 熊茂盛: 人工抄表，手工填写
Note on S18: 熊茂盛: 人工抄表，手工填写
Note on U18: 熊茂盛: =FT-05343班累计值+FT-07174班累计值
Note on W18: 熊茂盛: =FT-08523，班累计值
Note on D19: 熊茂盛: =“班组日生产过程运行质量考评表”中，白班折百产量汇总

## 第十三页周核心指标完成情况
第21周 周报---核心指标分析汇总表
第（44周）核心指标完成情况汇总表
日期 | 班次 | 氨/腈摩尔比 合格率（%） | 羟基浓度 合格率（%） | 氨化反应温度 合格率（%） | 一次结晶出料 温度合格率（%） | 核心工艺指标合格率 （%） | 实际产量 | 折百产量 | 收率 | 备注
|  | 0，5150±0.05 | 410±5g/L | 168±2℃ | ≤20℃ |  | kg/班 | kg/班 | %
2026-02-01 | 白 |  |  |  |  | 公式算前面的平均值 | 0 | 0 | 0
| 夜 | [5 empty] | 0 | 0 | 0
2026-02-02 | 白 | [5 empty] | 0 | 0 | 0
| 夜 | [5 empty] | 0 | 0 | 0
2026-02-03 | 白 | [5 empty] | 0 | 0 | 0
| 夜 | [5 empty] | 0 | 0 | 0
2026-02-04 | 白 | [5 empty] | 0 | 0 | 0
| 夜 | [5 empty] | 0 | 0 | 0
2026-02-05 | 白 | [5 empty] | 0 | 0 | 0
| 夜 | [5 empty] | 0 | 0 | 0
2026-02-06 | 白 | [5 empty] | 0 | 0 | 0
| 夜 | 0 | 0 | 0 | 0 |  | 0 | 0 | 0
2026-02-07 | 白 | 0 | 0 | 0 | 0 |  | 310 | 83.1 | 26.8065
| 夜 | 0 | 0 | 0 | 0 |  | 310 | 83.1 | 26.8065
表3 采集